## ЛСР по форме №4 с материалами
СОГЛАСОВАНО: | [8 empty] | УТВЕРЖДАЮ:
_______________ | [8 empty] | __________________
" _____ " ________________ 2017 г. | [8 empty] | "______ " _______________2017 г.
Реконструкция ПС 110кВ Опорная. (Замена трансформаторов 16МВА на 40МВА)
(наименование стройки)
ЛОКАЛЬНЫЙ СМЕТНЫЙ РАСЧЕТ № 09-01-07
(локальная смета)
на | Пусконаладочные работы оборудования ВЧ каналов РЗА
(наименование работ и затрат, наименование объекта)
Основание: 10/14-1-026-СС.ПНР
| Сметная стоимость прочих _______________________________________________________________________________________________ |  | ___________________________8,853 |  | тыс. руб.
| Средства на оплату труда _______________________________________________________________________________________________ |  | ___________________________4,176 |  | тыс. руб.
| Сметная трудоемкость _______________________________________________________________________________________________ |  | _______________________________________________________________________________________________322,1 |  | чел.час
| Трудозатраты механизаторов _______________________________________________________________________________________________ |  | _______________________________________________________________________________________________0 |  | чел.час
Составлен(а) в ценах по состоянию на 01.01.2000г.
№ пп | Шифр и номер позиции норматива | Наименование работ и затрат, единица измерения | Количество | Стоимость единицы, руб. |  |  | Общая стоимость, руб. |  |  |  | Затраты труда рабочих, чел.-ч, не занятых обслуживанием машин
|  |  |  | всего | эксплуата- ции машин | мате- риалы | Всего | оплаты труда | эксплуата- ции машин | мате- риалы
|  |  |  | оплаты труда | в т.ч. оплаты труда |  |  |  | в т.ч. оплаты труда |  | на единицу | всего
1 | 2 | 3 | 4 | 5 | 6 | 7 | 8 | 9 | 10 | 11 | 12 | 13
Раздел 1. Пусконаладочные работы
1 | ФЕРп01-04-074-02 Приказ Минстроя РФ от 30.01.14 №31/пр | Приемопередатчик для дифференциально-фазной или направленной дистанционной защиты линий: ПВЗ, ПВЗ-90, ПВЗ-90М, ПВЗ-90М1 (1 компл.) НР (1703 руб.): 72% от ФОТ (2365 руб.) СП (946 руб.): 40% от ФОТ (2365 руб.) | 1 | 2463,83 2463,83 |  |  | 2464 | 2464 |  |  | 190.08 | 190.08
2 | ФЕРп01-04-075-02 Приказ Минстроя РФ от 30.01.14 №31/пр | Высокочастотный канал одного полукомплекта защиты или аппаратуры противоаварийной автоматики на линии: с ответвлениями (1 полукомплект) НР (652 руб.): 72% от ФОТ (905 руб.) СП (362 руб.): 40% от ФОТ (905 руб.) | 1 | 942,58 942,58 |  |  | 943 | 943 |  |  | 72.72 | 72.72
3 | ФЕРп01-04-077-01 Приказ Минстроя РФ от 30.01.14 №31/пр | Высокочастотный тракт совместно с элементами обработки и присоединения линии напряжением: до 500 кВ (1 тракт) НР (652 руб.): 72% от ФОТ (905 руб.) СП (362 руб.): 40% от ФОТ (905 руб.) | 1 | 942,58 942,58 |  |  | 943 | 943 |  |  | 72.72 | 72.72
Итого прямые затраты по разделу в ценах 2001г. | [6 empty] | 4350 | 4350 |  |  |  | 335.52
Итого прямые затраты по разделу с учетом коэффициентов к итогам | [6 empty] | 4176 | 4176 |  |  |  | 322.1
Накладные расходы | [6 empty] | 3007
Сметная прибыль | [6 empty] | 1670
Итого по разделу 1 Пусконаладочные работы | [6 empty] | 8853 |  |  |  |  | 322.1
ИТОГИ ПО СМЕТЕ:
Итого прямые затраты по смете в ценах 2001г. | [6 empty] | 4350 | 4350 |  |  |  | 335.52
Итого прямые затраты по смете с учетом коэффициентов к итогам | [6 empty] | 4176 | 4176 |  |  |  | 322.1
Накладные расходы | [6 empty] | 3007
Сметная прибыль | [6 empty] | 1670
Итоги по смете:
Итого | [6 empty] | 8853 |  |  |  |  | 322.1
В том числе:
ФОТ | [6 empty] | 4176
Накладные расходы | [6 empty] | 3007
Сметная прибыль | [6 empty] | 1670
ВСЕГО по смете | [6 empty] | 8853 |  |  |  |  | 322.1
Составил: ___________________________В.А.Веденеева
(должность, подпись, расшифровка)
Проверил: ___________________________О.А.Смирнова
(должность, подпись, расшифровка)