## ЛСР по форме №4 с материалами
СОГЛАСОВАНО: | [8 empty] | УТВЕРЖДАЮ:
_______________ | [8 empty] | __________________
" _____ " ________________ 2017 г. | [8 empty] | "______ " _______________2017 г.
Реконструкция ПС 110кВ Опорная. (Замена трансформаторов 16МВА на 40МВА)
(наименование стройки)
ЛОКАЛЬНЫЙ СМЕТНЫЙ РАСЧЕТ № 09-01-09
(локальная смета)
на | Пусконаладочные работы охранного освещения
(наименование работ и затрат, наименование объекта)
Основание: 10/14-1-032-ОС.ПНР
| Сметная стоимость прочих _______________________________________________________________________________________________ |  | ___________________________1,897 |  | тыс. руб.
| Средства на оплату труда _______________________________________________________________________________________________ |  | ___________________________0,895 |  | тыс. руб.
| Сметная трудоемкость _______________________________________________________________________________________________ |  | _______________________________________________________________________________________________73,26 |  | чел.час
| Трудозатраты механизаторов _______________________________________________________________________________________________ |  | _______________________________________________________________________________________________0 |  | чел.час
Составлен(а) в ценах по состоянию на 01.01.2000г.
№ пп | Шифр и номер позиции норматива | Наименование работ и затрат, единица измерения | Количество | Стоимость единицы, руб. |  |  | Общая стоимость, руб. |  |  |  | Затраты труда рабочих, чел.-ч, не занятых обслуживанием машин
|  |  |  | всего | эксплуата- ции машин | мате- риалы | Всего | оплаты труда | эксплуата- ции машин | мате- риалы
|  |  |  | оплаты труда | в т.ч. оплаты труда |  |  |  | в т.ч. оплаты труда |  | на единицу | всего
1 | 2 | 3 | 4 | 5 | 6 | 7 | 8 | 9 | 10 | 11 | 12 | 13
Раздел 1. Пусконаладочные работы
1 | ФЕРп01-03-001-01 Приказ Минстроя РФ от 30.01.14 №31/пр | Выключатель однополюсный напряжением до 1 кВ: с электромагнитным, тепловым или комбинированным расцепителем (1 шт.) НР (44 руб.): 72% от ФОТ (61 руб.) СП (24 руб.): 40% от ФОТ (61 руб.) | 5 | 12,78 12,78 |  |  | 64 | 64 |  |  | 1.36 | 6.8
2 | ФЕРп01-11-028-01 Приказ Минстроя РФ от 30.01.14 №31/пр | Измерение сопротивления изоляции мегаомметром: кабельных и других линий напряжением до 1 кВ, предназначенных для передачи электроэнергии к распределительным устройствам, щитам, шкафам, коммутационным аппаратам и электропотребителям (1 линия) НР (14 руб.): 72% от ФОТ (20 руб.) СП (8 руб.): 40% от ФОТ (20 руб.) | 5 | 4,1 4,1 |  |  | 21 | 21 |  |  | 0.32 | 1.6
3 | ФЕРп01-12-021-01 Приказ Минстроя РФ от 30.01.14 №31/пр | Испытание аппарата коммутационного напряжением: до 1 кВ (силовых цепей) (1 испытание) НР (135 руб.): 72% от ФОТ (188 руб.) СП (75 руб.): 40% от ФОТ (188 руб.) | 10 | 19,63 19,63 |  |  | 196 | 196 |  |  | 1.62 | 16.2
4 | ФЕРп01-12-027-07 Приказ Минстроя РФ от 30.01.14 №31/пр | Испытание кабеля силового длиной до 500 м напряжением до 1 кВ (1 испытание) НР (96 руб.): 72% от ФОТ (133 руб.) СП (53 руб.): 40% от ФОТ (133 руб.) | 5 | 27,86 27,86 |  |  | 139 | 139 |  |  | 2.43 | 12.15
5 | ФЕРп01-02-001-01 Приказ Минстроя РФ от 30.01.14 №31/пр | Трансформатор силовой трехфазный масляный напряжением до 1 кВ (1 шт.) НР (33 руб.): 72% от ФОТ (46 руб.) СП (18 руб.): 40% от ФОТ (46 руб.) | 1 | 46,66 46,66 |  |  | 47 | 47 |  |  | 3.6 | 3.6
6 | ФЕРп01-12-010-01 Приказ Минстроя РФ от 30.01.14 №31/пр | Испытание: обмотки трансформатора силового (1 испытание) НР (130 руб.): 72% от ФОТ (180 руб.) СП (72 руб.): 40% от ФОТ (180 руб.) | 6 | 31,33 31,33 |  |  | 188 | 188 |  |  | 2.43 | 14.58
7 | ФЕРп01-06-021-01 Приказ Минстроя РФ от 30.01.14 №31/пр | Схема разводки трехпроводной системы с количеством панелей (шкафов, ячеек): до 2 (1 схема) НР (22 руб.): 72% от ФОТ (31 руб.) СП (12 руб.): 40% от ФОТ (31 руб.) | 1 | 33,02 33,02 |  |  | 33 | 33 |  |  | 2.88 | 2.88
8 | ФЕРп01-04-038-01 Приказ Минстроя РФ от 30.01.14 №31/пр | Реле дистанционной защиты: пусковое (комплект КРС-1) (1 компл.) НР (160 руб.): 72% от ФОТ (222 руб.) СП (89 руб.): 40% от ФОТ (222 руб.) | 1 | 231,18 231,18 |  |  | 231 | 231 |  |  | 17.28 | 17.28
9 | ФЕРп01-10-001-01 Приказ Минстроя РФ от 30.01.14 №31/пр | Сбор и реализация сигналов информации устройств защиты, автоматики электрических и технологических режимов (1 сигнал) НР (9 руб.): 72% от ФОТ (13 руб.) СП (5 руб.): 40% от ФОТ (13 руб.) | 1 | 14,27 14,27 |  |  | 14 | 14 |  |  | 1.22 | 1.22
Итого прямые затраты по разделу в ценах 2001г. | [6 empty] | 933 | 933 |  |  |  | 76.31
Итого прямые затраты по разделу с учетом коэффициентов к итогам | [6 empty] | 895 | 895 |  |  |  | 73.26
Накладные расходы | [6 empty] | 644
Сметная прибыль | [6 empty] | 358
Итого по разделу 1 Пусконаладочные работы | [6 empty] | 1897 |  |  |  |  | 73.26
ИТОГИ ПО СМЕТЕ:
Итого прямые затраты по смете в ценах 2001г. | [6 empty] | 933 | 933 |  |  |  | 76.31
Итого прямые затраты по смете с учетом коэффициентов к итогам | [6 empty] | 895 | 895 |  |  |  | 73.26
Накладные расходы | [6 empty] | 644
Сметная прибыль | [6 empty] | 358
Итоги по смете:
Итого | [6 empty] | 1897 |  |  |  |  | 73.26
В том числе:
ФОТ | [6 empty] | 895
Накладные расходы | [6 empty] | 644
Сметная прибыль | [6 empty] | 358
ВСЕГО по смете | [6 empty] | 1897 |  |  |  |  | 73.26
Составил: ___________________________В.А.Веденеева
(должность, подпись, расшифровка)
Проверил: ___________________________О.А.Смирнова
(должность, подпись, расшифровка)