## ЛСР по форме №4 с материалами
СОГЛАСОВАНО: | [8 empty] | УТВЕРЖДАЮ:
_______________ | [8 empty] | __________________
" _____ " ________________ 2017 г. | [8 empty] | "______ " _______________2017 г.
Реконструкция ПС 110кВ Опорная. (Замена трансформаторов 16МВА на 40МВА)
(наименование стройки)
ЛОКАЛЬНЫЙ СМЕТНЫЙ РАСЧЕТ № 09-01-10
(локальная смета)
на | Пусконаладочные работы кабельного хозяйства
(наименование работ и затрат, наименование объекта)
Основание: 10/14-1-027-КХ.ПНР
| Сметная стоимость прочих _______________________________________________________________________________________________ |  | ___________________________3,858 |  | тыс. руб.
| Средства на оплату труда _______________________________________________________________________________________________ |  | ___________________________1,820 |  | тыс. руб.
| Сметная трудоемкость _______________________________________________________________________________________________ |  | _______________________________________________________________________________________________152,42 |  | чел.час
| Трудозатраты механизаторов _______________________________________________________________________________________________ |  | _______________________________________________________________________________________________0 |  | чел.час
Составлен(а) в ценах по состоянию на 01.01.2000г.
№ пп | Шифр и номер позиции норматива | Наименование работ и затрат, единица измерения | Количество | Стоимость единицы, руб. |  |  | Общая стоимость, руб. |  |  |  | Затраты труда рабочих, чел.-ч, не занятых обслуживанием машин
|  |  |  | всего | эксплуата- ции машин | мате- риалы | Всего | оплаты труда | эксплуата- ции машин | мате- риалы
|  |  |  | оплаты труда | в т.ч. оплаты труда |  |  |  | в т.ч. оплаты труда |  | на единицу | всего
1 | 2 | 3 | 4 | 5 | 6 | 7 | 8 | 9 | 10 | 11 | 12 | 13
Раздел 1. Пусконаладочные работы
Кабельное хозяйство
1 | ФЕРп01-12-027-07 Приказ Минстроя РФ от 30.01.14 №31/пр | Испытание кабеля силового длиной до 500 м напряжением до 1 кВ (1 испытание) НР (520 руб.): 72% от ФОТ (722 руб.) СП (289 руб.): 40% от ФОТ (722 руб.) | 27 | 27,86 27,86 |  |  | 752 | 752 |  |  | 2.43 | 65.61
2 | ФЕРп01-11-024-01 Приказ Минстроя РФ от 30.01.14 №31/пр | Фазировка электрической линии или трансформатора с сетью напряжением: до 1 кВ (1 фазировка) НР (420 руб.): 72% от ФОТ (584 руб.) СП (234 руб.): 40% от ФОТ (584 руб.) | 58 | 10,5 10,5 |  |  | 609 | 609 |  |  | 0.82 | 47.56
Питающая и распределительная сеть СН
3 | ФЕРп01-06-021-01 Приказ Минстроя РФ от 30.01.14 №31/пр | Схема разводки трехпроводной системы с количеством панелей (шкафов, ячеек): до 2 (1 схема) НР (228 руб.): 72% от ФОТ (317 руб.) СП (127 руб.): 40% от ФОТ (317 руб.) | 10 | 33,02 33,02 |  |  | 330 | 330 |  |  | 2.88 | 28.8
4 | ФЕРп01-06-021-02 Приказ Минстроя РФ от 30.01.14 №31/пр | Схема разводки трехпроводной системы с количеством панелей (шкафов, ячеек): за каждую последующую панель (шкаф, ячейку) свыше 2 (1 схема) НР (29 руб.): 72% от ФОТ (40 руб.) СП (16 руб.): 40% от ФОТ (40 руб.) | 5 | 8,25 8,25 |  |  | 41 | 41 |  |  | 0.72 | 3.6
5 | ФЕРп01-11-028-01 Приказ Минстроя РФ от 30.01.14 №31/пр | Измерение сопротивления изоляции мегаомметром: кабельных и других линий напряжением до 1 кВ, предназначенных для передачи электроэнергии к распределительным устройствам, щитам, шкафам, коммутационным аппаратам и электропотребителям (1 линия) НР (68 руб.): 72% от ФОТ (94 руб.) СП (38 руб.): 40% от ФОТ (94 руб.) | 24 | 4,1 4,1 |  |  | 98 | 98 |  |  | 0.32 | 7.68
Питающая и распределительная сеть СОПТ
6 | ФЕРп01-06-021-02 Приказ Минстроя РФ от 30.01.14 №31/пр | Схема разводки трехпроводной системы с количеством панелей (шкафов, ячеек): за каждую последующую панель (шкаф, ячейку) свыше 2 (1 схема) НР (29 руб.): 72% от ФОТ (40 руб.) СП (16 руб.): 40% от ФОТ (40 руб.) | 5 | 8,25 8,25 |  |  | 41 | 41 |  |  | 0.72 | 3.6
7 | ФЕРп01-11-028-01 Приказ Минстроя РФ от 30.01.14 №31/пр | Измерение сопротивления изоляции мегаомметром: кабельных и других линий напряжением до 1 кВ, предназначенных для передачи электроэнергии к распределительным устройствам, щитам, шкафам, коммутационным аппаратам и электропотребителям (1 линия) НР (17 руб.): 72% от ФОТ (24 руб.) СП (10 руб.): 40% от ФОТ (24 руб.) | 6 | 4,1 4,1 |  |  | 25 | 25 |  |  | 0.32 | 1.92
Итого прямые затраты по разделу в ценах 2001г. | [6 empty] | 1896 | 1896 |  |  |  | 158.77
Итого прямые затраты по разделу с учетом коэффициентов к итогам | [6 empty] | 1820 | 1820 |  |  |  | 152.42
Накладные расходы | [6 empty] | 1310
Сметная прибыль | [6 empty] | 728
Итого по разделу 1 Пусконаладочные работы | [6 empty] | 3858 |  |  |  |  | 152.42
ИТОГИ ПО СМЕТЕ:
Итого прямые затраты по смете в ценах 2001г. | [6 empty] | 1896 | 1896 |  |  |  | 158.77
Итого прямые затраты по смете с учетом коэффициентов к итогам | [6 empty] | 1820 | 1820 |  |  |  | 152.42
Накладные расходы | [6 empty] | 1310
Сметная прибыль | [6 empty] | 728
Итоги по смете:
Итого | [6 empty] | 3858 |  |  |  |  | 152.42
В том числе:
ФОТ | [6 empty] | 1820
Накладные расходы | [6 empty] | 1310
Сметная прибыль | [6 empty] | 728
ВСЕГО по смете | [6 empty] | 3858 |  |  |  |  | 152.42
Составил: ___________________________В.А.Веденеева
(должность, подпись, расшифровка)
Проверил: ___________________________О.А.Смирнова
(должность, подпись, расшифровка)