## Прил 1 к ТЗ
Приложение №1 к техническому заданию
Объем работ на электросетевых объектах АО «Дагестанская сетевая компания» в зоне эксплуатационной ответственности Хасавюртских ГЭС
№ п/п | Объект бух. Учет (Объект ПП) | Инвентарный номер | Объем работ, перечень работ | Материал | Ед. изм | Кол- во
1 | Фидер № 1 от ТП-131 (ВЛ-0,4 кВ №1 от ТП-95 вл-10 кВ №6 ПС 110-10 ЯрыкСу) | ДЭ0000730 | Замена провода ВЛ напряжением 0,38 кВ при отсутствии переходов: при количестве опор на 1 км не более 22- 0.85 км.провода | Провод СИП-2 3х50+1х70+1х16 | км | 0.85
|  |  |  | Поддерживающий зажим SO69.95 | шт | 28
|  |  |  | Прокалывающий зажим SLIP22.1 | шт | 13
|  |  |  | Прокалывающий зажим SLIP22.12 | шт | 109
|  |  |  | Изолированная скоба SТ208.1 | шт | 10
|  |  |  | Бандажный ремешок PER15 | шт | 80
|  |  |  | Изолирующий концевой колпачок CI25-150 | шт | 20
|  |  |  | Наконечник ТА16 | шт | 1
|  |  |  | Наконечник ТА 70 | шт | 1
|  |  |  | Наконечник ТА 50 | шт | 3
|  |  | Замена подкоса деревянной одностоечной опоры: железобетонного подкоса |  | 1 подкос | 9
|  |  | Устройство повторного заземления опоры - 5 заземлений | Зажим ПС-2-1 | шт | 10
|  |  |  | Сталь круглая 6 мм (0,222кг в 1м) | кг | 1.11
|  |  |  | Сталь круглая диаметром 10 мм (0,616кг в 1 м) | кг | 40
|  |  | Замена наружного ввода: в два провода без подставной опоры - 37 вводов | Провод СИП 4 4х16 | км | 0.325
|  |  |  | Провод СИП 4 2х16 | км | 0.6
|  |  |  | Кронштейн анкерный CAP 25 | шт | 74
|  |  |  | Прокалывающий зажим SLIW11.1 | шт | 100
|  |  |  | Фасадное крепление SF 50 | шт | 15
|  |  |  | Саморез 4х20 цинк. желтый ГОСТ 11652-80 | 100 шт | 1
|  |  |  | Натяжной зажим SO 157, SO 158 | шт | 74
|  |  | Замена железобетонной промежуточной опоры напряжением: 0,38 кВ - 5 опор | Стойка железобетонная СВ-95-3,5 | шт | 6
|  |  |  | Траверса ТН-9 | шт | 5
|  |  |  | Траверса ТН-18 | шт | 30
|  |  |  | Узел (кронштейн) крепления подкоса (укоса) У-3, для опор СВ-95 | шт | 10
|  |  |  | Анкерный клиновой зажим SO250.01 | шт | 8
|  |  |  | Хомут Х-10 | шт | 35
|  |  |  | Изолятор ТФ-20 | шт | 72
|  |  | Выправка железобетонной анкерной опоры при отклонении от вертикальной оси поперек линии, опора напряжением: 0,38 кВ |  | 1 опора | 1
|  |  | Восстановление нумерации и постоянных обозначений на опоре (знаки с нумерацией и наименованиями и знаки охранной зоны) |  | 1 опора | 54
|  |  | Перетяжка проводов наружного ввода: в два провода без подставной опоры |  | 1 ввод | 37
|  |  | Восстановление нумерации и постоянных обозначений на опоре (знаки с нумерацией и наименованиями и знаки охранной зоны) - 80 опор | Знак для нумерации и наменования опор | шт | 37
|  |  |  | Знак охранная зона | шт | 17
|  |  |  | Бандажная стальная лента СОТ 37 | шт | 104
|  |  |  | Скрепа СОТ36 | шт | 104
|  |  | Замена светильника наружного освещения: с люминесцентными лампами (в т.ч. снятие и установка светильников при работе на опоре) - 5 шт. | Светильник светодиодный уличный ДКУ-50Вт 4000К IP65 | шт | 5
|  |  |  | Кронштейн | шт | 5
|  |  |  | Провод медный ПВ-1х1,5мм2 | м | 10
|  |  | Устройство заземляющего спуска на опоре: железобетонной одностоечной опоре - 5 опор | Сталь круглая диаметром 16 мм (1,58кг в 1м) | кг | 39.5
|  |  |  | Электроды 4мм | кг | 0.05
|  |  | Измерение полного сопротивления петли фаза-нуль при напряжении подстанций до 110 кВ включительно, межремонтные испытания |  | 1 измерение | 1
|  |  | Расчистка трассы от кустарника и зарослей вручную: при средней заросли (1500 шт. стволов толщиной не более 60 мм на 1 га) - 0.805 га | Бензин АИ-92 (литр) | л | 1.5
|  |  |  | Масло моторное 2х-тактное дв.STIHL | л | 0.3
|  |  |  | Масло OLEO-MAC для смазки цепи б/пил (л) | л | 0.1
2 | Фидер № 2 от ТП-138 (ВЛ-0.4 кВ ф.1 от КТП№133 от ВЛ-10 кВ ф.6 ПС Ярык-су) | ДЭ0000795 | Замена кабеля в траншее, масса 1 пог.м кабеля: до 6 кг - 30 м. | Кабель ВВГ 4х25 | м | 150
|  |  | Установка концевой муфты типа КНА, КНЧ, КМА, КМЧ, КНСт, сечение жил кабеля: до 120 мм2 - 2 шт. | 4КНТп/25-50/ | шт | 2
|  |  | Замена железобетонной промежуточной опоры напряжением: 0,38 кВ - 2 опоры | Стойка железобетонная СВ-95-3,5 | шт | 3
|  |  |  | Траверса ТН-9 | шт | 3
|  |  |  | Хомут Х-10 | шт | 3
|  |  |  | Узел (кронштейн) крепления подкоса (укоса)У-4 для опор СВ-110 | шт | 1
|  |  | Замена подкоса деревянной одностоечной опоры: железобетонного подкоса - 2 подкоса | Узел (кронштейн) крепления подкоса (укоса)У-3 для опор СВ-95 | шт | 2
|  |  |  | Стойка железобетонная СВ-105-5 | шт | 2
|  |  | Устройство заземляющего спуска на опоре: железобетонной одностоечной опоре -3 опоры | Сталь круглая диаметром 10 мм (0,616кг в 1 м) | кг | 16
|  |  | Восстановление нумерации и постоянных обозначений на опоре (знаки с нумерацией и наименованиями и знаки охранной зоны) - 10 опор | Знак охранная зона | шт | 5
|  |  |  | Знак для нумерации и наменования опор | шт | 5
|  |  |  | Знак охранная зона | шт | 5
|  |  |  | Бандажная стальная лента СОТ 37 | шт | 10
|  |  |  | Скрепа СОТ36 | шт | 10
|  |  | Перетяжка проводов наружного ввода: в два провода без подставной опоры |  | 1 ввод | 1
|  |  | Перетяжка провода ВЛ напряжением 0,38 кВ: при количестве опор на 1 км не более 22 |  | 1 км провода | 0.175
|  |  | Замена светильника наружного освещения: с люминесцентными лампами (в т.ч. снятие и установка светильников при работе на опоре) -2 шт | Светильник светодиодный уличный ДКУ-50Вт 4000К IP65 | шт | 2
|  |  |  | Провод медный ПВ-1х1,5мм2 | м | 4
|  |  |  | Кронштейн | шт | 2
|  |  | Измерение полного сопротивления петли фаза-нуль при напряжении подстанций до 110 кВ включительно, межремонтные испытания |  | 1 измерение | 1
|  |  | Устройство заземляющего спуска на опоре: железобетонной одностоечной опоре |  | 1 опора | 2
|  |  | Обрезка крон деревьев - 20 шт. | Бензин АИ-92 (литр) | л | 1.5
|  |  | Расчистка трассы от кустарника и зарослей вручную: при средней заросли (1500 шт. стволов толщиной не более 60 мм на 1 га) -0.14 га | Масло моторное 2х-тактное дв.STIHL | л | 0.3
|  |  |  | Масло OLEO-MAC для смазки цепи б/пил (л) | л | 0.1
3 | Фидер № 1 от ТП-92 (ВЛ-0,4 кВ №10 от ТП-133 вл-10 кВ №6 ПС 110-10 ЯрыкСу ) | ДЭ0000741 | Замена железобетонной промежуточной опоры напряжением: 0,38 кВ - 1 опора | Стойка железобетонная СВ-95-3,5 | шт | 1
|  |  | Замена провода ВЛ напряжением 0,38 кВ при отсутствии переходов: при количестве опор на 1 км не более 22 - 0.14 1 км.провода | Провод СИП-2 3х50+1х70+1х16 | км | 0.146
|  |  |  | Хомут Х-10 | шт | 1
|  |  |  | Траверса ТН-18 | шт | 14
|  |  |  | Поддерживающий зажим SO69.95 | шт | 5
|  |  |  | Изолированная скоба SТ208.1 | шт | 5
|  |  |  | Бандажный ремешок PER15 | шт | 30
|  |  |  | Анкерный клиновой зажим SO250.01 | шт | 4
|  |  |  | Фасадное крепление SF 50 | шт | 10
|  |  |  | Прокалывающий зажим SLIP22.1 | шт | 5
|  |  | Восстановление нумерации и постоянных обозначений на опоре (знаки с нумерацией и наименованиями и знаки охранной зоны) - 8 опор | Знак для нумерации и наменования опор | шт | 4
|  |  |  | Знак охранная зона | шт | 4
|  |  |  | Бандажная стальная лента СОТ 37 | шт | 8
|  |  |  | Скрепа СОТ36 | шт | 8
|  |  | Перетяжка проводов наружного ввода: в два провода без подставной опоры |  | 1 ввод | 4
|  |  | Замена светильника наружного освещения: с люминесцентными лампами (в т.ч. снятие и установка светильников при работе на опоре) - 1 шт. | Светильник светодиодный уличный ДКУ-50Вт 4000К IP65 | шт | 1
|  |  |  | Провод медный ПВ-1х1,5мм2 | м | 2
|  |  |  | Кронштейн | шт | 1
|  |  | Устройство заземляющего спуска на опоре: железобетонной одностоечной опоре - 1 опора | Сталь круглая диаметром 10 мм (0,616кг в 1 м) | кг | 8
|  |  | Измерение полного сопротивления петли фаза-нуль при напряжении подстанций до 110 кВ включительно, межремонтные испытания |  | 1 измерение | 1
|  |  | Диагностика ВЛ 110 кВ на железобетонных опорах. Измерение сопротивления заземляющих устройств опор |  | 1 измерение | 4
4 | Фидер № 1 от ТП-66 (ВЛ-0.4 кВ ф.2 от КТП№7 от ВЛ-10 кВ ф.6 ПС Акташ ) | ДЭ0000864 | Замена провода ВЛ напряжением 0,38 кВ при отсутствии переходов: при количестве опор на 1 км не более 22 - 1.237 км. Провода | Провод СИП-2 3х50+1х70+1х16 | км | 1.237
|  |  |  | Траверса ТН-18 | шт | 14
|  |  |  | Хомут Х-10 | шт | 50
|  |  |  | Анкерный клиновой зажим SO250.01 | шт | 4
|  |  |  | Концевой колпачок К-5 | шт | 72
|  |  |  | Поддерживающий зажим SO69.95 | шт | 14
|  |  |  | Бандажная стальная лента СОТ37 | шт | 120
|  |  |  | Бандажный ремешок PER15 | шт | 30
|  |  |  | Изолированная скоба SТ208.1 | шт | 5
|  |  |  | Изолирующий концевой колпачок CI25-150 | шт | 56
|  |  |  | Прокалывающий зажим SLIP22.1 | шт | 57
|  |  |  | Кронштейн анкерный CAP 25 | шт | 40
|  |  |  | Изолятор ТФ-20 | шт | 72
|  |  |  | Траверса ТН-9 | шт | 36
|  |  | Замена железобетонной промежуточной опоры напряжением: 0,38 кВ - 18 опор | Стойка железобетонная СВ-95-3,5 | шт | 30
|  |  |  | Узел (кронштейн) крепления подкоса (укоса) У-3 для опор СВ-95 | шт | 12
|  |  | Замена подкоса деревянной одностоечной опоры: железобетонного подкоса |  | 1 подкос | 7
|  |  | Устройство заземляющего спуска на опоре: железобетонной одностоечной опоре |  | 1 опора | 40
|  |  | Выправка железобетонной анкерной опоры при отклонении от вертикальной оси поперек линии, опора напряжением: 0,38 кВ |  | 1 опора | 11
|  |  | Восстановление нумерации и постоянных обозначений на опоре (знаки с нумерацией и наименованиями и знаки охранной зоны) - 80 опор | Знак для нумерации и наменования опор | шт | 40
|  |  |  | Знак охранная зона | шт | 40
|  |  |  | Скрепа СОТ36 | шт | 120
|  |  | Перетяжка проводов наружного ввода: в два провода без подставной опоры |  | 1 ввод | 81
|  |  | Замена светильника наружного освещения: с люминесцентными лампами (в т.ч. снятие и установка светильников при работе на опоре) - 18 шт. | Светильник светодиодный уличный ДКУ-50Вт 4000К IP65 | шт | 18
|  |  |  | Провод медный ПВ-1х1,5мм2 | м | 36
|  |  |  | Кронштейн | шт | 18
|  |  | Устройство заземляющего спуска на опоре: железобетонной одностоечной опоре - 18 шт. | Сталь круглая диаметром 10 мм (0,616кг в 1 м) | кг | 144
|  |  | Измерение полного сопротивления петли фаза-нуль при напряжении подстанций до 110 кВ включительно, межремонтные испытания |  | 1 измерение | 1
|  |  | Обрезка крон деревьев - 24 шт. | Бензин АИ-92 (литр) | л | 1.5
|  |  |  | Масло моторное 2х-тактное дв.STIHL | л | 0.3
|  |  |  | Масло OLEO-MAC для смазки цепи б/пил (л) | л | 0.1
5 | Фидер № 1 от ТП-47 (ВЛ-0,4 кВ №6 от ТП-95 вл-10 кВ №6 ПС 110-10 ЯрыкСУ ) | ДЭ0000716 | Замена провода ВЛ напряжением 0,38 кВ при отсутствии переходов: при количестве опор на 1 км не более 22 - 0.43 км. Провода | Провод СИП-2 3х50+1х70+1х16 | км | 0.43
|  |  |  | Траверса ТН-9 | шт | 8
|  |  |  | Хомут Х-10 | шт | 8
|  |  |  | Зажим ПС-2-1 | шт | 4
|  |  |  | Фасадное крепление SF 50 | шт | 25
|  |  |  | Изолятор ТФ-20 | шт | 16
|  |  | Замена железобетонной промежуточной опоры напряжением: 0,38 кВ - 4 опоры | Стойка железобетонная СВ-95-3,5 | шт | 4
|  |  |  | Концевой колпачок К-5 | шт | 16
|  |  | Устройство повторного заземления опоры - 4 заземления | Сталь круглая диаметром 10 мм (0,616кг в 1 м) | кг | 16
|  |  |  | Сталь круглая 6 мм (0,222кг в 1м) | кг | 1.998
|  |  |  | Электроды 4мм | кг | 0.05
|  |  | Выправка железобетонной анкерной опоры при отклонении от вертикальной оси поперек линии, опора напряжением: 0,38 кВ |  | 1 опора | 2
|  |  | Восстановление нумерации и постоянных обозначений на опоре (знаки с нумерацией и наименованиями и знаки охранной зоны) - 28 опор | Знак для нумерации и наменования опор | шт | 14
|  |  |  | Знак охранная зона | шт | 14
|  |  |  | Бандажная стальная лента СОТ 37 | шт | 28
|  |  |  | Скрепа СОТ36 | шт | 28
|  |  | Перетяжка проводов наружного ввода: в два провода без подставной опоры |  | 1 ввод | 24
|  |  | Устройство заземляющего спуска на опоре: железобетонной одностоечной опоре - 4 опоры | Сталь круглая диаметром 16 мм (1,58кг в 1м) | кг | 31.6
|  |  | Замена светильника наружного освещения: с люминесцентными лампами (в т.ч. снятие и установка светильников при работе на опоре) - 4 шт. | Светильник светодиодный уличный ДКУ-50Вт 4000К IP65 | шт | 4
|  |  |  | Провод медный ПВ-1х1,5мм2 | м | 8
|  |  |  | Кронштейн | шт | 4
|  |  | Измерение полного сопротивления петли фаза-нуль при напряжении подстанций до 110 кВ включительно, межремонтные испытания |  | 1 измерение | 1
|  |  | Расчистка трассы от кустарника и зарослей вручную: при средней заросли (1500 шт. стволов толщиной не более 60 мм на 1 га) -0.875 га | Бензин АИ-92 (литр) | л | 1.5
|  |  |  | Масло моторное 2х-тактное дв.STIHL | л | 0.3
|  |  |  | Масло OLEO-MAC для смазки цепи б/пил (л) | л | 0.1
6 | Фидер № 1 от ТП-145 (ВЛ-0.4 кВ ф.8 от КТП№133 от ВЛ-10 кВ ф.6 ПС ЯыкСу ) | ДЭ0000726 | Замена провода ВЛ напряжением 0,38 кВ при отсутствии переходов: при количестве опор на 1 км не более 22 - 0.65 км. Провода | Провод СИП-2 3х50+1х70+1х16 | км | 0.65
|  |  |  | Траверса ТН-18 | шт | 31
|  |  |  | Хомут Х-10 | шт | 31
|  |  |  | Прокалывающий зажим SLIP22.1 | шт | 37
|  |  |  | Прокалывающий зажим SLIP22.12 | шт | 136
|  |  |  | Зажим ПС-2-1 | шт | 20
|  |  |  | Изолированная скоба SТ208.1 | шт | 10
|  |  |  | Сталь круглая диаметром 10 мм (0,616кг в 1 м) | кг | 72
|  |  |  | Бандажный ремешок PER15 | шт | 90
|  |  |  | Изолирующий концевой колпачок РК99,2595 | шт | 118
|  |  |  | Наконечник ТА 70 | шт | 1
|  |  |  | Наконечник ТА 50 | шт | 3
|  |  |  | Наконечник ТА16 | шт | 1
|  |  | Замена железобетонной промежуточной опоры напряжением: 0,38 кВ - 9 опор | Стойка железобетонная СВ-95-3,5 | шт | 29
|  |  |  | Узел (кронштейн) крепления подкоса (укоса) У-3, У-4 для опор СВ-95, СВ-110 | шт | 23
|  |  | Устройство повторного заземления опоры - 9 заземлений | Сталь круглая 6 мм (0,222кг в 1м) | кг | 1.998
|  |  | Замена наружного ввода: в два провода без подставной опоры - 43 ввода | Провод СИП 4 4х16 | км | 0.275
|  |  |  | Провод СИП 4 2х16 | км | 0.8
|  |  |  | Саморез 4х20 цинк. желтый ГОСТ 11652-80 | 100 шт | 1.08
|  |  |  | Натяжной зажим SO 157, SO 158 | шт | 86
|  |  |  | Прокалывающий зажим SLIW11.1 | шт | 108
|  |  |  | Кронштейн анкерный CAP 25 | шт | 126
|  |  |  | Фасадное крепление SF 50 | шт | 50
|  |  |  | Анкерный клиновой зажим SO250.01 | шт | 12
|  |  | Замена подкоса деревянной одностоечной опоры: железобетонного подкоса |  | 1 подкос | 9
|  |  | Выправка железобетонной анкерной опоры при отклонении от вертикальной оси поперек линии, опора напряжением: 0,38 кВ |  | 1 опора | 2
|  |  | Перетяжка проводов наружного ввода: в два провода без подставной опоры |  | 1 ввод | 16
|  |  | Восстановление нумерации и постоянных обозначений на опоре (знаки с нумерацией и наименованиями и знаки охранной зоны) -64 опоры | Знак для нумерации и наменования опор | шт | 32
|  |  |  | Знак охранная зона | шт | 32
|  |  |  | Бандажная стальная лента СОТ 37 | шт | 118
|  |  |  | Скрепа СОТ36 | шт | 118
|  |  | Замена светильника наружного освещения: с люминесцентными лампами (в т.ч. снятие и установка светильников при работе на опоре) - 9 шт. | Светильник светодиодный уличный ДКУ-50Вт 4000К IP65 | шт | 9
|  |  |  | Провод медный ПВ-1х1,5мм2 | м | 18
|  |  |  | Кронштейн | шт | 9
|  |  | Устройство заземляющего спуска на опоре: железобетонной одностоечной опоре - 9 опор | Сталь круглая диаметром 16 мм (1,58кг в 1м) | кг | 323.9
|  |  |  | Электроды 4мм | кг | 0.09
|  |  | Измерение полного сопротивления петли фаза-нуль при напряжении подстанций до 110 кВ включительно, межремонтные испытания |  | 1 измерение | 1
|  |  | Обрезка крон деревьев- 16 шт. | Бензин АИ-92 (литр) | л | 1.5
|  |  | Расчистка трассы от кустарника и зарослей вручную: при средней заросли (1500 шт. стволов толщиной не более 60 мм на 1 га) - 0.175 га | Масло моторное 2х-тактное дв.STIHL | л | 0.3
|  |  |  | Масло OLEO-MAC для смазки цепи б/пил (л) | л | 0.1
7 | Сторожевая (Установка шлагбаума) | ДЭ0005463 | Монтаж опорных конструкций: этажерочного типа |  | 1 т конструкций | 0.09
|  |  | Разборка покрытий и оснований: асфальтобетонных с помощью молотков отбойных |  | 100 м3 конструкций | 0.45
|  |  | Ремонт асфальтобетонного покрытия дорог однослойного толщиной 50 мм площадью ремонта до: 25 м2 |  | 100 м2 | 0.45
|  |  | Устройства оптико-(фото)электрические комплект преобразователей (излучатель, фотоприемник) |  | компл. | 1
|  |  | Механизм исполнительный, масса, кг, до: 20 |  | шт. | 1
|  |  | Аппарат (кнопка, ключ управления, замок электромагнитной блокировки, звуковой сигнал, сигнальная лампа), количество подключаемых концов, до: 2 |  | шт. | 1
|  |  | Выключатели установочные автоматические (автоматы) или неавтоматические. Автомат одно-, двух-, трехполюсный, устанавливаемый на конструкции на стене или колонне, на ток, А, до: 25 |  | шт. | 1
|  |  | Рукав металлический, наружный диаметр, мм, до: 48 |  | 100 м | 0.8
|  |  | Затягивание проводов в проложенные трубы и металлические рукава. Провод первый одножильный или многожильный в общей оплетке, суммарное сечение, мм2, до: 6 |  | 100 м | 0.8
|  |  | Затягивание проводов в проложенные трубы и металлические рукава. Провод каждый последующий одножильный или многожильный в общей оплетке, суммарное сечение, мм2, до: 6 |  | 100 м | 0.8
|  |  | ПНР. Автоматизированные системы управления I категории технической сложности с количеством каналов: 2 |  | система | 1
|  |  |  | G6000 Тумба шлагбаума с приводом и блоком управления | шт. | 1
|  |  |  | G0602 Стрела круглая алюминиевая 6,85 м. Функция "антиветер" | шт. | 1
|  |  |  | DIR10 Фотоэлементы / передатчик, приемник / накладные, дальность 10 м | шт. | 1
|  |  |  | AF43RU Радиоприёмник встраиваемый для 001 TOP-432 EE | шт. | 1
|  |  |  | TOP-432EE, БРЕЛОК-ПЕРЕДАТЧИК | шт. | 10
|  |  |  | Антенна для автоматических ворот и шлагбаума CAME TOP-A433N | шт. | 1
|  |  |  | Проводной кнопочный пульт | шт. | 1
|  |  |  | G0460 Лампа сигнальная на стрелу с платой управления для шлагбаумов | шт. | 1
|  |  |  | FMS-200 Обогреватель для шлагбаумов | шт. | 1
|  |  |  | G0461 Наклейки светоотражающие на стрелу / 24шт. / | шт. | 1
|  |  |  | G0462 Опора для стрелы | шт. | 1
|  |  |  | Автоматический выключатель 16А | шт. | 1
|  |  |  | Металлорукав Д 20мм | м | 80
|  |  |  | Кабель силовой ВВГ 3х1,5 | м | 80
|  |  |  | Кабель витая пара уличный | м | 80
8 | Административное здание (Установка на посту охраны кнопки тревожной сигнализации с выводом на ПЦН территориального подразделения Росгвардии) | ДЭ0001529 | Прибор сигнализирующий емкостной (применительно к установке оборудования "Тревожная кнопка") |  | шт | 1
|  |  | Защита кабеля металлическими желобами на стене: бетонной |  | м | 100
|  |  | Линия (скрутка) из 2-3 одножильных проводов по любому основанию |  | м | 200
|  |  |  | Батарея аккумуляторная DTM 1209,12V/9Ah | шт | 1
|  |  |  | 4 Кнопка тревожной сигнализации (стационар.) ИО 101-2 (КНФ-1) | шт | 1
|  |  |  | Радиоприемное устройство (РПУ)RR-701R | шт | 1
|  |  |  | Передатчик RR-701 (RS-200, RP-100/101) | шт | 1
|  |  |  | Металлорукав Д 20мм | м | 100
|  |  |  | Кабель КВВГ 4х4 | м | 200
|  |  |  | Дюбели пластмассовые с шурупами 12х70 мм | 100 шт | 1
|  |  |  | Скобы: монтажные СО-6-У3 | 10 шт | 96
Объем работ на электросетевых объектах АО «Дагестанская сетевая компания» в зоне эксплуатационной ответственности Хасавюртского РЭС
№ п/п | Объект бух. Учет (Объект ПП) | Инвентарный номер | Объем работ, перечень работ | Материал | Ед. изм | Кол- во
1 | ВЛ-10кВ П/С Дружба Ф-3 ВЛ-0,4 от КТП5/160кВА (ВЛ-0.4 ф. №1 от ТП-5, ВЛ-10 № 3 ПС Дружба) | 3203013 | Выправка промежуточной опоры при отклонении от вертикальной оси вдоль линии, опора напряжением: 0,38 кВ - 15 опор
|  |  | Замена провода ВЛ напряжением 0,38 кВ при отсутствии переходов: при количестве опор на 1 км не более 22 на СИП- 0.35 км | Провод СИП-2 3х50+1х70+1х16 | км | 0.35
|  |  |  | Концевой колпачок К-5 | шт | 44
|  |  |  | Изолятор ТФ-20 | шт | 44
|  |  |  | Наконечник ТА-50 | шт | 3
|  |  |  | Наконечник ТА-70 | шт | 1
|  |  |  | Наконечник ТА-16 | шт | 1
|  |  |  | Анкерный клиновой зажим SO250.01 | шт | 26
|  |  |  | Бандажный ремешок PER15 | шт | 30
|  |  |  | Анкерный клиновой зажим SO250.01 | шт | 4
|  |  |  | Прокалывающий зажим SLIP22.1 | шт | 40
|  |  |  | Прокалывающий зажим SLIP22.12 | шт | 110
|  |  |  | Изолированная скоба SТ208.1 | шт | 5
|  |  |  | Изолирующий концевой колпачок CI25-150 (или РК99.2595) | шт | 16
|  |  | Замена железобетонной промежуточной опоры напряжением: 0,38 кВ- 10 опор | Стойка железобетонная СВ-95-3,5 | шт | 14
|  |  |  | Траверса ТН-9 | шт | 10
|  |  |  | Хомут Х-10 | шт | 24
|  |  |  | Узел (кронштейн) крепления подкоса (укоса) У-3, У-4 для опор СВ-95, СВ-110 | шт | 4
|  |  | Устройство контура заземления опоры- 10 заземлений | Сталь круглая диаметром 16 мм (1,58кг в 1м) | кг | 79
|  |  |  | Зажим ПС-2-1 | шт | 10
|  |  |  | Сталь круглая 6 мм (0,222кг в 1м) | кг | 2.22
|  |  |  | Электроды 4мм | кг | 0.02
|  |  | Замена металлической траверсы промежуточной опоры ВЛ- 14 траверс | Траверса ТН-18 | шт | 14
|  |  |  | Поддерживающий зажим SO69.95 | шт | 14
|  |  | Замена наружного ввода: в два провода без подставной опоры - 63 ввода | СИП-4 2х16 | км | 1.26
|  |  |  | Кронштейн анкерный САР 25 | шт | 126
|  |  |  | Прокалывающий зажим SLIW11.1 | шт | 126
|  |  |  | Бандажная стальная лента СОТ 37 | шт | 63
|  |  |  | Скрепа СОТ36 | шт | 63
|  |  |  | Натяжной зажим SO157 | шт | 126
|  |  |  | Саморез 4х20 цинк. желтый ГОСТ 11652-80 | 100 шт | 2.52
|  |  | Восстановление нумерации и постоянных обозначений на опоре (знаки с нумерацией и наименованиями и знаки охранной зоны)- 36 опор | Знак для нумерации и наменования опор | шт | 36
|  |  |  | Знак охранная зона | шт | 36
|  |  |  | Бандажная стальная лента СОТ 37 | шт | 36
|  |  |  | Скрепа СОТ36 | шт | 36
|  |  | Валка деревьев бензопилой, угрожающих падением на провода: деревья диаметром ствола на расстоянии 1 м от земли, 100-150 мм - 14 деревьев | Бензин АИ-92 (литр) | л | 0.3
|  |  |  | Масло моторное 2х-тактное дв.STIHL | л | 0.1
|  |  |  | Масло OLEO-MAC для смазки цепи б/пил (л) | л | 0.07
|  |  | Измерение полного сопротивления петли фаза-нуль |  | 1 измерение | 1
|  |  | Измерение сопротивления заземляющих устройств опор |  | 1 измерение | 36
2 | ВЛ-0,4кВ к/з Даниялова (ВЛ-10 кВ ПС Куруш Ф-9 ВЛ-0,4 кВ от КТП-1-320 кВа) (ВЛ-0,4 кВ Ф-2 КТП-1 ф.9 ПС Куруш) | 3203204
565 |  |  | Замена железобетонной промежуточной опоры напряжением: 0,38 кВ - 8 опор | Стойка железобетонная СВ-95-3,5 | шт | 8
|  |  |  | Траверса ТН-18 | шт | 8
|  |  |  | Хомут Х-10 | шт | 8
566 |  |  | Устройство контура заземления опоры - 5 зазамлений | Сталь круглая диаметром 16 мм (1,58кг в 1м) | кг | 39.5
|  |  |  | Зажим ПС-2-1 | шт | 5
|  |  |  | Сталь круглая 6 мм (0,222кг в 1м) | кг | 1.2
|  |  |  | Электроды 4мм | кг | 0.05
567 |  |  | Установка подкоса: железобетонного - 2 подкоса | Узел (кронштейн) крепления подкоса (укоса) У-3, У-4 для опор СВ-95, СВ-110 | шт | 2
568 |  |  | Замена провода ВЛ напряжением 0,38 кВ при отсутствии переходов: при количестве опор на 1 км не более 22 на СИП - 0.55 км. Провода | Провод СИП-2 3х50+1х70+1х16 | км | 0.55
|  |  |  | Траверса ТН-18 | шт | 8
|  |  |  | Крюк сквозной SOT 21.1 | шт | 6
|  |  |  | Хомут Х-10 | шт | 8
|  |  |  | Поддерживающий зажим SO69.95 | шт | 14
|  |  |  | Бандажный ремешок PER15 | шт | 30
|  |  |  | Анкерный клиновой зажим SO250.01 | шт | 4
|  |  |  | Прокалывающий зажим SLIP22.1 | шт | 12
|  |  |  | Прокалывающий зажим SLIP22.12 | шт | 12
|  |  |  | Изолированная скоба SТ208.1 | шт | 5
|  |  |  | Изолирующий концевой колпачок CI25-150 (или РК99.2595) | шт | 16
569 |  |  | Замена наружного ввода: в два провода без подставной опоры - 16 вводов | СИП-4 2х16 | км | 0.32
|  |  |  | Прокалывающий зажим SLIP22.1 | шт | 32
|  |  |  | Кронштейн анкерный САР 25 | шт | 32
|  |  |  | Прокалывающий зажим SLIW11.1 | шт | 32
|  |  |  | Бандажная стальная лента СОТ37 | шт | 32
|  |  |  | Скрепа СОТ36 | шт | 64
|  |  |  | Натяжной зажим SO157 | шт | 32
|  |  |  | Саморез 4х20 цинк. желтый ГОСТ 11652-80 | 100 шт | 0.64
|  |  |  | Фасадное крепление SF 50 | шт | 20
570 |  |  | Выправка промежуточной опоры при отклонении от вертикальной оси вдоль линии, опора напряжением: 0,38 кВ - 3 опоры |  | 1 опора | 3
571 |  |  | Восстановление нумерации и постоянных обозначений на опоре (знаки с нумерацией и наименованиями и знаки охранной зоны) - 16 опор | Знак для нумерации и наменования опор | шт | 16
|  |  |  | Знак охранная зона | шт | 16
572 |  |  | Валка деревьев бензопилой, угрожающих падением на провода: деревья диаметром ствола на расстоянии 1 м от земли, 100-150 мм - 4 дерева |  | 1 дерево | 4
573 |  |  | Измерение полного сопротивления петли фаза-нуль -1 измерение |  | 1 измерение | 1
574 |  |  | Измерение сопротивления заземляющих устройств опор - 16 измерений |  | 1 измерение | 16
3 | ВЛ-0,4 кВ ф.2 от КТП-11 от ВЛ-10 кВ ф.3 ПС Костек |  | Замена деревянной опоры на железобетонную промежуточную напряжением: 0,38 кВ - 5 опор | Стойка железобетонная СВ-95-3,5
611 |  |  |  |  | шт | 7
|  |  |  | Узел (кронштейн) крепления подкоса (укоса) У-3, У-4 для опор СВ-95, СВ-110 | шт | 7
|  |  |  | Траверса ТН-9 | шт | 12
|  |  |  | Хомут Х-10 | шт | 12
|  |  |  | Изолятор ТФ-20 | шт | 24
612 |  |  | Устройство заземления опоры- 5 заземлений | Сталь круглая диаметром 16 мм (1,58кг в 1м) | кг | 49.5
|  |  |  | Зажим ПС-2-1 | шт | 7
|  |  |  | Сталь круглая 6 мм (0,222кг в 1м) | кг | 0.8
|  |  |  | Электроды 4мм | кг | 0.25
613 |  |  | Замена провода ВЛ напряжением 0,38 кВ при отсутствии переходов: при количестве опор на 1 км не более 22 на СИП - 1.16 км провода | Провод СИП-2 3х50+1х70+1х16 | км | 1.16
|  |  |  | Бандажный ремешок PER15 | шт | 30
|  |  |  | Траверса ТН-18 | шт | 14
|  |  |  | Хомут Х-10 | шт | 35
|  |  |  | Поддерживающий зажим SO69.95 | шт | 35
|  |  |  | Анкерный клиновой зажим SO250.01 | шт | 37
|  |  |  | Прокалывающий зажим SLIP22.1 | шт | 37
|  |  |  | Прокалывающий зажим SLIP22.12 | шт | 37
|  |  |  | Изолированная скоба SТ208.1 | шт | 15
|  |  |  | Изолирующий концевой колпачок CI25-150 (или РК99.2595) | шт | 42
|  |  |  | Кронштейн анкерный САР 25 | шт | 90
|  |  |  | Наконечник ТА-50 | шт | 3
|  |  |  | Наконечник ТА-70 | шт | 1
|  |  |  | Наконечник ТА-16 | шт | 1
614 |  |  | Замена наружного ввода: в два провода без подставной опоры - 76 вводов | СИП-4 2х16 | км | 1.9
|  |  |  | Саморез 4х20 цинк. желтый ГОСТ 11652-80 | 100 шт | 2.52
|  |  |  | Кронштейн SO253 | шт | 68
|  |  |  | Концевой колпачок К-5 | шт | 44
|  |  |  | Бандажный крюк SOT39 | шт | 10
|  |  |  | Прокалывающий зажим SLIW11.1 | шт | 152
|  |  |  | Саморез 4х20 цинк. желтый ГОСТ 11652-80 | 100 шт | 1.28
|  |  |  | Фасадное крепление SF 50 | шт | 76
615 |  |  | Восстановление нумерации и постоянных обозначений на опоре (знаки с нумерацией и наименованиями и знаки охранной зоны) (с по 59 оп.) - 38 опор | Знак для нумерации и наменования опор | шт | 38
|  |  |  | Знак охранная зона | шт | 38
|  |  |  | Бандажная стальная лента СОТ37 | шт | 38
|  |  |  | Скрепа СОТ36 | шт | 48
616 |  |  | Выправка железобетонной анкерной опоры при отклонении от вертикальной оси поперек линии, опора напряжением: 0,38 кВ- 10 опор |  | 1 опора | 10
617 |  |  | Расчистка трассы от кустарника и зарослей вручную: при средней заросли (1500 шт. стволов толщиной не более 60 мм на 1 га) (18-19, 19-20, 20-21, 21-22, 26-27, 27-28, 28-29, 21-29, 31-32, 32-33, 20-20) - 0.105 га | Бензин АИ-92 (литр) | л | 0.3
|  |  |  | Масло моторное 2х-тактное дв.STIHL | л | 0.1
|  |  |  | Масло OLEO-MAC для смазки цепи б/пил (л) | л | 0.07
618 |  |  | Измерение полного сопротивления петли фаза-нуль - 1 измерение |  | 1 измерение | 1
619 |  |  | Измерение сопротивления заземляющих устройств опор - 5 измерений |  | 1 измерение | 5
4 | ВЛ-0,4 кВ ф.2 от КТП 13 от ВЛ-10 кВ ф.2 ПС Акбулатюрт
664 |  |  | Замена деревянной опоры на железобетонную промежуточную напряжением: 0,38 кВ - 10 опор | Стойка железобетонная СВ-95-3,5 | шт | 12
|  |  |  | Траверса ТН-9 | шт | 10
|  |  |  | Хомут Х-10 | шт | 10
|  |  |  | Узел (кронштейн) крепления подкоса (укоса) У-3, У-4 для опор СВ-95, СВ-110 | шт | 4
665 |  |  | Устройство заземления опоры - 10 заземлений | Сталь круглая диаметром 16 мм (1,58кг в 1м) | кг | 79
|  |  |  | Зажим ПС-2-1 | шт | 10
|  |  |  | Сталь круглая 6 мм (0,222кг в 1м) | кг | 2.22
|  |  |  | Электроды 4мм | кг | 0.02
666 |  |  | Замена дефектного штыревого изолятора на опоре ВЛ: напряжением 0,38 кВ - 10 изоляторов | Концевой колпачок К-5 | шт | 54
|  |  |  | Изолятор ТФ-20 | шт | 54
|  |  |  | Крюк КН-18 | шт | 10
667 |  |  | Восстановление нумерации и постоянных обозначений на опоре (знаки с нумерацией и наименованиями и знаки охранной зоны) (с по 59 оп.) - 16 опор | Знак охранная зона | шт | 16
|  |  |  | Бандажная стальная лента СОТ37 | шт | 20
|  |  |  | Скрепа СОТ36 | шт | 20
668 |  |  | Расчистка трассы от кустарника и зарослей вручную: при средней заросли (1500 шт. стволов толщиной не более 60 мм на 1 га) (18-19, 19-20, 20-21, 21-22, 26-27, 27-28, 28-29, 21-29, 31-32, 32-33, 20-20) - 0.105 га | Бензин АИ-92 (литр) | л | 0.3
|  |  |  | Масло моторное 2х-тактное дв.STIHL | л | 0.1
|  |  |  | Масло OLEO-MAC для смазки цепи б/пил (л) | л | 0.07
669 |  |  | Замена наружного ввода: в два провода без подставной опоры - 4 ввода | СИП-4 2х16 | км | 0.1
|  |  |  | Прокалывающий зажим SLIW11.1 | шт | 8
|  |  |  | Прокалывающий зажим SLIP22.1 | шт | 8
|  |  |  | Прокалывающий зажим SLIP22.12 | шт | 8
|  |  |  | Натяжной зажим SO157 | шт | 8
|  |  |  | Кронштейн анкерный САР 25 | шт | 8
|  |  |  | Фасадное крепление SF 50 | шт | 4
670 |  |  | Измерение сопротивления заземляющих устройств опор - 10 измерений |  | 1 измерение | 10
671 |  |  | Измерение полного сопротивления петли фаза-нуль - 1 измерение |  | 1 измерение | 1
5 | ВЛ 0,4 кВ ф.2 от КТП14 ф.3 ПС Димитрова |  | Замена железобетонной промежуточной опоры напряжением: 0,38 кВ -11 опор | Стойка железобетонная СВ-95-3,5 | шт | 11
|  |  |  | Траверса ТН-9 | шт | 22
|  |  |  | Хомут Х-10 | шт | 22
|  |  | Устройство контура заземления опоры - 11 зазамлений | Зажим ПС-2-1 | шт | 22
|  |  |  | Сталь круглая диаметром 16 мм (1,58кг в 1м) | кг | 86.9
|  |  |  | Сталь круглая 6 мм (0,222кг в 1м) | кг | 2.442
|  |  |  | Электроды 4мм | кг | 0.11
|  |  | Замена наружного ввода: в два провода без подставной опоры - 10 вводов | Изолирующий концевой колпачок CI25-150 | шт | 32
|  |  |  | Бандажный ремешок PER15 | шт | 32
|  |  |  | СИП-4 2х16 | км | 0.25
|  |  |  | Прокалывающий зажим SLIP22.12 | шт | 20
|  |  |  | Кронштейн анкерный САР 25 | шт | 20
|  |  |  | Прокалывающий зажим SLIW11.1 | шт | 20
|  |  |  | Скрепа СОТ36 | шт | 42
|  |  |  | Бандажная стальная лента СОТ37 | шт | 42
|  |  |  | Натяжной зажим SO157 | шт | 20
|  |  |  | Саморез 4х20 цинк. желтый ГОСТ 11652-80 | 100 шт | 0.36
|  |  |  | Фасадное крепление SF 50 | шт | 10
|  |  | Замена поддерживающего зажима на траверсе (замена элемента сцепной арматуры) - 6 зажим, шт. | Концевой колпачок К-5 | шт | 44
|  |  |  | Изолятор ТФ-20 | шт | 44
|  |  |  | Крюк КН-18 | шт | 44
|  |  | Восстановление нумерации и постоянных обозначений на опоре (знаки с нумерацией и наименованиями и знаки охранной зоны) - 16 опор | Знак для нумерации и наменования опор | шт | 16
|  |  |  | Знак охранная зона | шт | 16
|  |  |  | Ветошь | кг | 6.5
|  |  |  | Эмаль ПФ-115 черная | кг | 1.5
|  |  |  | Растворитель марки № 646 | кг | 2.6
|  |  |  | Кисть КФ-50 мм дер.ручка | шт | 5
|  |  | Измерение полного сопротивления петли фаза-нуль - 1 измерение |  | 1 измерение | 1
|  |  | Измерение сопротивления контура заземлениям - 16 контуров |  | 1 контур | 16
6 | ВЛ-10 кВ ПС Костек Ф-3 ВЛ-0,4 кВ от КТП-12-160 кВа(ВЛ-0,4 кВ ф.2 от КТП4-12 от ВЛ-10 кВ ф.4 ПС Костек) | 3203183 | Замена деревянной одностоечной опоры напряжением: 0,38 кВ - 6 опор | Стойка опоры L-9,5 м из энерголеса пропит. | шт | 6
|  |  |  | Крюу КН-18 | шт | 30
|  |  |  | Изолятор ТФ-20 | шт | 30
|  |  | Устройство заземляющего спуска на опоре: железобетонной одностоечной опоре -3 опоры | Сталь круглая диаметром 10 мм (0,616кг в 1 м) | кг | 48.048
|  |  | Замена железобетонной промежуточной опоры напряжением: 0,38 кВ - 2 опоры | Стойка железобетонная СВ-95-3,5 | шт | 2
|  |  |  | Траверса ТН-18 | шт | 2
|  |  |  | Хомут Х-10 | шт | 11
|  |  | Устройство контура заземления опоры - 5 зазамлений | Сталь круглая диаметром 16 мм (1,58кг в 1м) | кг | 39.5
|  |  |  | Сталь круглая 6 мм (0,222кг в 1м) | кг | 1.11
|  |  |  | Зажим ПС-2-1 | шт | 5
|  |  |  | Электроды 4мм | кг | 0.05
|  |  | Замена провода ВЛ напряжением 0,38 кВ при отсутствии переходов: при количестве опор на 1 км не более 22 на СИП (замена провода в связи дефектом провода и ослаблением бандажей)-0.36 км. Провода | Провод СИП-2 3х50+1х70+1х16 | км | 0.36
|  |  |  | Траверса ТН-18 | шт | 9
|  |  |  | Поддерживающий зажим SO69.95 | шт | 9
|  |  |  | Бандажный ремешок PER15 | шт | 20
|  |  |  | Анкерный клиновой зажим SO250.01 | шт | 4
|  |  |  | Прокалывающий зажим SLIP22.1 | шт | 26
|  |  |  | Прокалывающий зажим SLIP22.12 | шт | 12
|  |  |  | Изолированная скоба SТ208.1 | шт | 8
|  |  |  | Изолирующий концевой колпачок CI25-150 | шт | 8
|  |  |  | Наконечник ТА-50 | шт | 3
|  |  |  | Наконечник ТА-70 | шт | 1
|  |  |  | Наконечник ТА-16 | шт | 1
|  |  | Восстановление нумерации и постоянных обозначений на опоре (знаки с нумерацией и наименованиями и знаки охранной зоны) -50 опор | Знак для нумерации и наменования опор | шт | 50
|  |  |  | Знак охранная зона | шт | 50
|  |  |  | Скрепа СОТ36 | шт | 110
|  |  |  | Бандажная стальная лента СОТ37 | шт | 100
|  |  |  | Ветошь | кг | 6.5
|  |  |  | Эмаль ПФ-115 черная | кг | 1.5
|  |  |  | Растворитель марки № 646 | кг | 2.6
|  |  |  | Кисть КФ-50 мм дер.ручка | шт | 5
|  |  | Валка деревьев бензопилой, угрожающих падением на провода: деревья диаметром ствола на расстоянии 1 м от земли, 150-200 мм - 24 дерева | Бензин АИ-92 (литр) | л | 1.5
|  |  |  | Масло моторное 2х-тактное дв.STIHL | л | 0.2
|  |  |  | Масло OLEO-MAC для смазки цепи б/пил (л) | л | 0.1
|  |  | Измерение полного сопротивления петли фаза-нуль - 1 измерение |  | 1 измерение | 1
|  |  | Измерение сопротивления контура заземления - 25 контуров |  | 1 контур | 25
7 | ВЛ-10 кВ ПС Куруш Ф-16 ВЛ-0,4 кВ от КТП-22-400 кВа(ВЛ-0,4 кВ ф.3 от КТП-22 от ВЛ-10 кВ ф.16 ПС Куруш) | 3203211 | Установка и снятие переносного заземления на опоре ВЛ: напряжением до 1 кВ (способ подъема - с помощью когтей по стойке опоры) - 3 комплекта |  | 1 комплект (5 проводов) | 3
787 |  |  | Замена деревянной опоры на железобетонную промежуточную напряжением: 0,38 кВ - 3 опоры | Стойка железобетонная СВ-95-3,5 | шт | 3
|  |  |  | Траверса ТН-9 | шт | 6
|  |  |  | Хомут Х-10 | шт | 6
|  |  |  | Концевой колпачок К-5 | шт | 12
|  |  |  | Изолятор ТФ-20 | шт | 12
788 |  |  | Устройство контура заземления опоры - 3 заземления | Сталь круглая диаметром 16 мм (1,58кг в 1м) | кг | 23.7
|  |  |  | Зажим ПС-2-1 | шт | 3
|  |  |  | Сталь круглая 6 мм (0,222кг в 1м) | кг | 0.7
|  |  |  | Электроды 4мм | кг | 0.02
789 |  |  | Выправка железобетонной анкерной опоры при отклонении от вертикальной оси поперек линии, опора напряжением: 0,38 кВ - 2 опоры |  | 1 опора | 2
790 |  |  | Восстановление нумерации и постоянных обозначений на опоре (знаки с нумерацией и наименованиями и знаки охранной зоны) (с по 59 оп.) - 52 опоры | Знак для нумерации и наменования опор | шт | 52
|  |  |  | Знак охранная зона | шт | 52
|  |  |  | Бандажная стальная лента СОТ37 | шт | 52
|  |  |  | Скрепа СОТ36 | шт | 104
791 |  |  | Обрезка крон деревьев - 10 деревьев |  | 1 дерево | 10
792 |  |  | Измерение полного сопротивления петли фаза-нуль - 1 измерение |  | 1 измерение | 1
793 |  |  | Измерение сопротивления заземляющих устройств опор 16 измерений |  | 1 измерение | 16
8 | ВЛ-10 кВ ПС Костек Ф-3 ВЛ-0,4 кВ от КТП-12-160 кВа(ВЛ-0,4 кВ ф.3 от КТП4-12 от ВЛ-10 кВ ф.4 ПС Костек) | 3203183 | Замена деревянной опоры на железобетонную промежуточную напряжением: 0,38 кВ - 3 опоры | Стойка железобетонная СВ-95-3,5 | шт | 3
|  |  |  | Траверса ТН-9 | шт | 6
|  |  |  | Хомут Х-10 | шт | 6
|  |  |  | Концевой колпачок К-5 | шт | 16
|  |  |  | Изолятор ТФ-20 | шт | 16
811 |  |  | Устройство контура заземления опоры - 10 заземлений | Сталь круглая диаметром 16 мм (1,58кг в 1м) | кг | 23.7
|  |  |  | Зажим ПС-2-1 | шт | 3
|  |  |  | Сталь круглая 6 мм (0,222кг в 1м) | кг | 0.666
|  |  |  | Электроды 4мм | кг | 0.01
812 |  |  | Восстановление нумерации и постоянных обозначений на опоре (знаки с нумерацией и наименованиями и знаки охранной зоны) (с по 59 оп.) - 47 опор | Знак для нумерации и наменования опор | шт | 47
|  |  |  | Знак охранная зона | шт | 47
|  |  |  | Бандажная стальная лента СОТ37 | шт | 94
|  |  |  | Скрепа СОТ36 | шт | 94
813 |  |  | Валка деревьев бензопилой, угрожающих падением на провода: деревья диаметром ствола на расстоянии 1 м от земли, 100-150 мм -5 дер. | Бензин АИ-92 (литр) | л | 0.2
814 |  |  | Обрезка крон деревьев- -5 дер. | Масло моторное 2х-тактное дв.STIHL | л | 0.1
|  |  |  | Масло OLEO-MAC для смазки цепи б/пил (л) | л | 0.07
815 |  |  | Измерение сопротивления заземляющих устройств опор - 47 измерений |  | 1 измерение | 47
816 |  |  | Измерение полного сопротивления петли фаза-нуль - 1 измерение |  | 1 измерение | 1
9 | ВЛ-0,4кВ с.Покровское ( ЗТП 14-15, РУ 6-10 кВ) | 3203476 | Доливка масла: в силовой трансформатор - 2 доливки | Масло трансформаторное ГК | л | 60
837 |  |  | Ремонт контура заземления ТП: с заглублением 2 электродов вручную -2 электрода | Сталь круглая диаметром 16 мм (1,58кг в 1м) | кг | 15.8
|  |  |  | Электроды 4мм | кг | 0.1
|  |  |  | Стальная полоса 40х4 (по 2,5м) | шт | 6
838 |  |  | Капитальный ремонт силового масляного трансформатора 6-10 кВ переключаемого без возбуждения: 250 кВА - 1 трансформатор | Болты с шестигранной головкой диаметром резьбы 20 (22) мм | кг | 2
|  |  |  | Пластина трансформаторная листовая ГОСТ 12855-77 | кг | 4.2
|  |  |  | Шлиф.шкур.№10 14А1350х50 Г С/С Е5 | м2 | 1.15
839 |  |  | Текущий ремонт разъединителя с приводом: номинальный ток до 630 А - 1 разъединитель | Смазка ЦИАТИМ-221 | кг | 0.5
|  |  |  | Ветошь | кг | 9
|  |  |  | Замок навесной АЛЛЮР ВС1Ч-374ПД | шт | 2
|  |  |  | Кабель ААБл 3х70 - 10 кВ | м | 20
|  |  |  | Концевые муфты GUST 12 / 70 - 120/800 | шт | 2
840 |  |  | Замена предохранителя - 3 предохранителя | Предохранитель ПКТ-101-10-31,5-12,5 У3 | шт | 3
841 |  |  | Ремонт двери низковольтного шкафа - 2 двери |  | 1 дверь | 2
842 |  |  | Замена разрядника - 3 разрядника | ОПН-П-10/12/400 У1 | шт | 3
843 |  |  | Восстановление надписей: без трафарета - 200 букв | Эмаль ПФ-115 черная | кг | 1.5
844 |  |  | Замена изолятора: опорного на приемной траверсе - 1 изолятор |  | 1 изолятор | 1
845 |  |  | Замена изолятора: опорного - 6 изоляторов | Изолятор опорный ИОР-10-3,75 УХЛ2 | шт | 3
846 |  |  | Ремонт двери низковольтного шкафа - 1 дверь | Сетка Рабица 25х25х1,8 | м2 | 2
847 |  |  | Восстановление надписей: без трафарета - 100 букв | Эмаль ПФ-115 серая | кг | 15
|  |  |  | Бандажная стальная лента СОТ 37 | шт | 10
|  |  |  | Скрепа СОТ36 | шт | 25
|  |  |  | Плакат "информационный" металл "Не влезай" 210х280мм | шт | 2
|  |  |  | Лента крепления F 207 (Коррозионно-стойкая сталь с обработанной кромкой и повышенной гибкостью) | м | 5
|  |  |  | Табличка диспетч. наименов. Металл 420х297мм | шт | 10
848 |  |  | Замена автоматического выключателя: АВМ-4 -2 выключателя | Автоматический выключатель ВА 57Ф35 160 А | шт | 2
849 |  |  | Замена рубильника с номинальным током свыше 400 А - 3 рубильника | Рубильник ВР 32-37А 30220-00 400А | шт | 3
850 |  |  | Окраска оборудования - 50 м2 | Эмаль ПФ-115 красная | кг | 1.5
|  |  |  | Эмаль ПФ-115 синяя | кг | 1.5
|  |  |  | Растворитель марки № 646 | кг | 5.4
|  |  |  | Кисть КФ-50 мм дер.ручка | шт | 10
851 |  |  | Замена счетчика: трехфазного - 1 счетчик | Счетчик Меркурий 230-АМ-03 | шт | 1
852 |  |  | Замена трансформатора тока для подключения счётчика - 1 трансформатор | Трансформатор тока ТТИ 400/5 | шт | 3
853 |  |  | Замена кронштейна светильника - 2 кронштейна |  | 1 кронштейн | 2
854 |  |  | Замена светильника освещения - 2 светильника | Светильник взрывозащищенный ВЗГ-200 IP65 | шт | 1
|  |  |  | Кабель силовой ВВГ-Пнг(А) 3х1.5 | м | 10
855 |  |  | Измерение сопротивления контура заземления - 1контур |  | 1 контур | 1
10 | ВЛ-10 кВ ПС Костек Ф-4 ВЛ-0,4 кВ от КТП-22-160 кВа (ВЛ-0,4 кВ ф.1 от КТП-22 от ВЛ-10 кВ ф.4 ПС Костек) | 3203187 | Выправка железобетонной анкерной опоры при отклонении от вертикальной оси поперек линии, опора напряжением: 0,38 кВ - 10 опор |  | 1 опора | 10
890 |  |  | Замена деревянной опоры на железобетонную промежуточную напряжением: 0,38 кВ - 5 опор | Стойка железобетонная СВ-95-3,5 | шт | 5
|  |  |  | Узел (кронштейн) крепления подкоса (укоса) У-3, У-4 для опор СВ-95, СВ-110 | шт | 1
|  |  |  | Траверса ТН-9 | шт | 4
|  |  |  | Хомут Х-10 | шт | 4
|  |  |  | Концевой колпачок К-5 | шт | 8
|  |  |  | Изолятор ТФ-20 | шт | 8
891 |  |  | Замена провода ВЛ напряжением 0,38 кВ при отсутствии переходов: при количестве опор на 1 км не более 22 на СИП - 0.895 км. Провода | Бандажный ремешок PER15 | шт | 20
892 |  |  | Устройство контура заземление - 10 заземлений | Сталь круглая диаметром 16 мм (1,58кг в 1м) | кг | 31.6
|  |  |  | Зажим ПС-2-1 | шт | 4
|  |  |  | Сталь круглая 6 мм (0,222кг в 1м) | кг | 0.888
|  |  |  | Электроды 4мм | кг | 0.02
893 |  |  | Восстановление нумерации и постоянных обозначений на опоре (знаки с нумерацией и наименованиями и знаки охранной зоны) (с по 59 оп.) - 56 опор | Знак для нумерации и наменования опор | шт | 56
|  |  |  | Знак охранная зона | шт | 24
|  |  |  | Бандажная стальная лента СОТ37 | шт | 48
|  |  |  | Скрепа СОТ36 | шт | 76
894 |  |  | Расчистка трассы от кустарника и зарослей вручную: при средней заросли (1500 шт. стволов толщиной не более 60 мм на 1 га) (18-19, 19-20, 20-21, 21-22, 26-27, 27-28, 28-29, 21-29, 31-32, 32-33, 20-20) - 0.7 га | Бензин АИ-92 (литр) | л | 2
|  |  |  | Масло моторное 2х-тактное дв.STIHL | л | 0.3
|  |  |  | Масло OLEO-MAC для смазки цепи б/пил (л) | л | 0.1
895 |  |  | Измерение сопротивления заземляющих устройств опор - 38 измерений |  | 1 измерение | 38
896 |  |  | Измерение полного сопротивления петли фаза-нуль - 1 измерение |  | 1 измерение | 1
11 | ВЛ-10 кВ ПС Сулевкент Ф-3 ВЛ-0,4 кВ от КТП-16-100 кВа(ВЛ-0,4 кВ ф.1 от ТП 10/0,4 кВ №16 от ПС "Сулевкент") | 3203218 | Замена деревянной опоры на железобетонную промежуточную напряжением: 0,38 кВ- 5 опор | Стойка железобетонная СВ-95-3,5 | шт | 7
|  |  |  | Траверса ТН-18 | шт | 13
|  |  |  | Хомут Х-10 | шт | 13
|  |  |  | Узел (кронштейн) крепления подкоса (укоса) У-3, У-4 для опор СВ-95, СВ-110 | шт | 2
919 |  |  | Устройство контура заземления -5 опор | Сталь круглая диаметром 16 мм (1,58кг в 1м) | кг | 39.5
|  |  |  | Зажим ПС-2-1 | шт | 5
|  |  |  | Сталь круглая 6 мм (0,222кг в 1м) | кг | 1.11
|  |  |  | Электроды 4мм | кг | 0.05
920 |  |  | Замена провода ВЛ напряжением 0,38 кВ при отсутствии переходов: при количестве опор на 1 км не более 22 на СИП - 0.32 км. Провода | Провод СИП-2 3х50+1х70+1х16 | км | 0.32
|  |  |  | Поддерживающий зажим SO69.95 | шт | 8
|  |  |  | Бандажный ремешок PER15 | шт | 20
|  |  |  | Анкерный клиновой зажим SO250.01 | шт | 4
|  |  |  | Прокалывающий зажим SLIP22.1 | шт | 16
|  |  |  | Прокалывающий зажим SLIP22.12 | шт | 10
|  |  |  | Изолированная скоба SТ208.1 | шт | 5
|  |  |  | Изолирующий концевой колпачок CI25-150 | шт | 8
|  |  |  | Наконечник ТА-50 | шт | 3
|  |  |  | Наконечник ТА-70 | шт | 1
|  |  |  | Наконечник ТА-16 | шт | 1
921 |  |  | Перетяжка проводов наружного ввода: в два провода без подставной опоры - 1 ввод | СИП-4 2х16 | км | 0.03
|  |  |  | Кронштейн анкерный САР 25 | шт | 1
|  |  |  | Прокалывающий зажим SLIW11.1 | шт | 2
|  |  |  | Натяжной зажим SO157 | шт | 2
|  |  |  | Саморез 4х20 цинк. желтый ГОСТ 11652-80 | 100 шт | 0.5
|  |  |  | Фасадное крепление SF 50 | шт | 1
922 |  |  | Восстановление нумерации и постоянных обозначений на опоре (знаки с нумерацией и наименованиями и знаки охранной зоны) -5 опор | Знак для нумерации и наменования опор | шт | 5
|  |  |  | Знак охранная зона | шт | 5
|  |  |  | Скрепа СОТ36 | шт | 10
|  |  |  | Бандажная стальная лента СОТ 37 | шт | 10
|  |  |  | Эмаль ПФ-115 черная | кг | 1.5
|  |  |  | Растворитель марки № 646 | кг | 5.4
923 |  |  | Измерение полного сопротивления петли фаза-нуль - 1 измерение |  | 1 измерение | 1
924 |  |  | Измерение сопротивления заземляющих устройств опор- 3 измерения |  | 1 измерение | 3
12 | ВЛ-10 кВ ПС Куруш Ф-16 ВЛ-0,4 кВ от КТП-19-400 кВа(ВЛ 0,4 кВ ф. 1 от КТП 19_от ВЛ 10кВ №16 ПС 110.10 кВ Куруш) | 3203211 | Замена железобетонной промежуточной опоры напряжением: 0,38 кВ - 5 опор | Стойка железобетонная СВ-95-3,5 | шт | 6
|  |  |  | Траверса ТН-9 | шт | 10
|  |  |  | Хомут Х-10 | шт | 24
|  |  |  | Концевой колпачок К-5 | шт | 44
|  |  |  | Изолятор ТФ-20 | шт | 44
|  |  |  | Узел (кронштейн) крепления подкоса (укоса) У-3, У-4 для опор СВ-95, СВ-110 | шт | 1
1005 |  |  | Устройство контура заземления опоры - 5 заземлений | Сталь круглая диаметром 16 мм (1,58кг в 1м) | кг | 39.5
|  |  |  | Зажим ПС-2-1 | шт | 5
1006 |  |  | Замена провода ВЛ напряжением 0,38 кВ при отсутствии переходов: при количестве опор на 1 км не более 22 на СИП - 0.56 км. Провода | Провод СИП-2 3х50+1х70+1х16 | км | 0.24
|  |  |  | Провод СИП-2 3х35+1х54,6+1х16 | км | 0.32
|  |  |  | Траверса ТН-18 | шт | 14
|  |  |  | Поддерживающий зажим SO69.95 | шт | 14
|  |  |  | Бандажный ремешок PER15 | шт | 30
|  |  |  | Анкерный клиновой зажим SO250.01 | шт | 4
|  |  |  | Прокалывающий зажим SLIP22.1 | шт | 28
|  |  |  | Прокалывающий зажим SLIP22.12 | шт | 12
|  |  |  | Изолированная скоба SТ208.1 | шт | 5
|  |  |  | Изолирующий концевой колпачок CI25-150 | шт | 16
|  |  |  | Кронштейн анкерный САР 25 | шт | 56
|  |  |  | Бандажная стальная лента СОТ37 | шт | 109
|  |  |  | Скрепа СОТ36 | шт | 89
|  |  |  | Наконечник ТА-50 | шт | 3
|  |  |  | Наконечник ТА-70 | шт | 1
|  |  |  | Наконечник ТА-16 | шт | 1
1007 |  |  | Устройство повторного заземления опоры - 20 заземлений | Сталь круглая 6 мм (0,222кг в 1м) | кг | 1.11
|  |  |  | Электроды 4мм | кг | 0.05
1008 |  |  | Выправка промежуточной опоры при отклонении от вертикальной оси поперек линии, опора напряжением: 0,38 кВ - 2 опоры |  | 1 опора | 2
1009 |  |  | Восстановление нумерации и постоянных обозначений на опоре (знаки с нумерацией и наименованиями и знаки охранной зоны) - 53 опоры |  | 1 опора | 53
1010 |  |  | Замена наружного ввода: в два провода без подставной опоры - 8 вводов | СИП-4 2х16 | км | 0.16
|  |  |  | Прокалывающий зажим SLIW11.1 | шт | 16
|  |  |  | Натяжной зажим SO157, SO158 | шт | 16
|  |  |  | Саморез 4х20 цинк. желтый ГОСТ 11652-80 | 100 шт | 0.32
|  |  |  | Сталь круглая диаметром 10 мм (0,616кг в 1 м) | кг | 86.24
|  |  |  | Знак для нумерации и наменования опор | шт | 53
|  |  |  | Знак охранная зона | шт | 20
|  |  |  | Фасадное крепление SF 50 | шт | 16
1011 |  |  | Валка деревьев вручную, угрожающих падением на провода: деревья диаметром ствола на расстоянии 1 м от земли, 100-150 мм - 15 деревьев | Бензин АИ-92 (литр) | л | 3
1012 |  |  | Расчистка трассы от кустарника и зарослей вручную: при густой заросли (2300 шт. стволов толщиной не более 60 мм на 1 га) - 0.2 га | Масло моторное 2х-тактное дв.STIHL | л | 0.3
|  |  |  | Масло OLEO-MAC для смазки цепи б/пил (л) | л | 0.07
1013 |  |  | Диагностика ВЛ 110 кВ на железобетонных опорах. Измерение сопротивления заземляющих устройств опор - 63 измерения |  | 1 измерение | 63
1014 |  |  | Измерение полного сопротивления петли фаза-нуль - 1 измерение |  | 1 измерение | 1
13 | ВЛ-10 кВ ПС Костек Ф-1 ВЛ-0,4 кВ от КТП-19-250 кВа(ВЛ-0,4 кВ ф.1 от ТП 20 от ВЛ-10 кВ ф.1 ПС Костек) | 3200838 | Замена железобетонной промежуточной опоры напряжением: 0,38 кВ - 11 опор | Стойка железобетонная СВ-95-3,5 | шт | 11
|  |  |  | Траверса ТН-9 | шт | 22
|  |  |  | Хомут Х-10 | шт | 22
|  |  |  | Узел (кронштейн) крепления подкоса (укоса) У-3, У-4 для опор СВ-95, СВ-110 | шт | 4
|  |  |  | Концевой колпачок К-5 | шт | 72
|  |  |  | Изолятор ТФ-20 | шт | 72
1058 |  |  | Устройство контура заземления опоры - 11 зазамлений | Сталь круглая диаметром 16 мм (1,58кг в 1м) | кг | 86.9
|  |  |  | Зажим ПС-2-1 | шт | 11
|  |  |  | Сталь круглая 6 мм (0,222кг в 1м) | кг | 2.442
|  |  |  | Электроды 4мм | кг | 0.11
1059 |  |  | Замена провода ВЛ напряжением 0,38 кВ при отсутствии переходов: при количестве опор на 1 км не более 22 на СИП- 1.5 км провода | Поддерживающий зажим SO69.95 | шт | 43
|  |  |  | Провод СИП-2 3х50+1х70+1х16 | км | 1.5
|  |  |  | Анкерный клиновой зажим SO250.01 | шт | 12
|  |  |  | Прокалывающий зажим SLIP22.12 | шт | 4
|  |  |  | Изолированная скоба SТ208.1 | шт | 10
|  |  |  | Бандажный ремешок PER15 | шт | 150
|  |  |  | Кронштейн SO253 | шт | 12
|  |  |  | Изолирующий концевой колпачок CI25-150 (или РК99.2595) | шт | 128
1060 |  |  | Выправка промежуточной опоры при отклонении от вертикальной оси поперек линии, опора напряжением: 0,38 кВ - 2 опоры |  | 1 опора | 2
1061 |  |  | Восстановление нумерации и постоянных обозначений на опоре (знаки с нумерацией и наименованиями и знаки охранной зоны) - 60 опор | Знак для нумерации и наменования опор | шт | 60
|  |  |  | Знак охранная зона | шт | 32
1062 |  |  | Замена наружного ввода: в два провода без подставной опоры - 32 ввода | СИП-4 2х16 | км | 0.64
|  |  |  | Прокалывающий зажим SLIP22.1 | шт | 64
|  |  |  | Кронштейн анкерный САР 25 | шт | 64
|  |  |  | Прокалывающий зажим SLIW11.1 | шт | 64
|  |  |  | Бандажная стальная лента СОТ37 | шт | 156
|  |  |  | Скрепа СОТ36 | шт | 156
|  |  |  | Натяжной зажим SO157 | шт | 64
|  |  |  | Саморез 4х20 цинк. желтый ГОСТ 11652-80 | 100 шт | 1.28
|  |  |  | Фасадное крепление SF 50 | шт | 32
1063 |  |  | Измерение полного сопротивления петли фаза-нуль - 1 измерение |  | 1 измерение | 1
1064 |  |  | Измерение сопротивления заземляющих устройств опор - 60 измерений |  | 1 измерение | 60
14 | ВЛ-10 кВ ПС Костек Ф-1 ВЛ-0,4 кВ от КТП-23-100 кВа (ВЛ-0,4 кВ ф.1 от КТП-23 от ВЛ-10 кВ ф.1 ПС Костек) | 3205868 | Замена железобетонной промежуточной опоры напряжением: 0,38 кВ - 50 опор | Стойка железобетонная СВ-95-3,5 | шт | 5
|  |  |  | Траверса ТН-9 | шт | 10
|  |  |  | Хомут Х-10 | шт | 10
|  |  |  | Узел (кронштейн) крепления подкоса (укоса) У-3, У-4 для опор СВ-95, СВ-110 | шт | 1
|  |  |  | Концевой колпачок К-5 | шт | 24
|  |  |  | Изолятор ТФ-20 | шт | 24
1098 |  |  | Устройство контура заземления опоры - 5 заземлений | Сталь круглая диаметром 16 мм (1,58кг в 1м) | кг | 39.5
|  |  |  | Зажим ПС-2-1 | шт | 5
|  |  |  | Сталь круглая 6 мм (0,222кг в 1м) | кг | 1.11
|  |  |  | Электроды 4мм | кг | 0.5
1099 |  |  | Замена приставки: железобетонной - 12 приставок | Приставка железобетонная ПТ 43-2 | шт | 12
|  |  |  | Проволока катанная 6-6,5 мм | кг | 105.6
1100 |  |  | Устройство повторного заземления опоры - 20 заземлений | Сталь круглая диаметром 10 мм (0,616кг в 1 м) | кг | 86.24
|  |  |  | Электроды 4мм | кг | 0.5
1101 |  |  | Выправка промежуточной опоры при отклонении от вертикальной оси поперек линии, опора напряжением: 0,38 кВ - 1 опора |  | 1 опора | 1
1102 |  |  | Восстановление нумерации и постоянных обозначений на опоре (знаки с нумерацией и наименованиями и знаки охранной зоны) (с по 59 оп.) - 30 опор | Знак для нумерации и наменования опор | шт | 30
|  |  |  | Знак охранная зона | шт | 20
|  |  |  | Бандажная стальная лента СОТ37 | шт | 50
|  |  |  | Скрепа СОТ36 | шт | 50
1103 |  |  | Валка деревьев бензопилой, угрожающих падением на провода: деревья диаметром ствола на расстоянии 1 м от земли, 100-150 мм (36/1,2-41,42-42/1) - 54 дерева | Бензин АИ-92 (литр) | л | 0.3
|  |  |  | Масло моторное 2х-тактное дв.STIHL | л | 0.1
|  |  | Расчистка трассы от кустарника и зарослей вручную: при средней заросли (1500 шт. стволов толщиной не более 60 мм на 1 га) (2-8-9,13-14,28-33,37-38) - 0.9 га | Масло OLEO-MAC для смазки цепи б/пил (л) | л | 0.07
1105 |  |  | Измерение полного сопротивления петли фаза-нуль - 1 измерение |  | 1 измерение | 1
1106 |  |  | Измерение сопротивления заземляющих устройств опор - 25 измерений |  | 1 измерение | 25
15 | ВЛ-10 кВ ПС Костек Ф-1 ВЛ-0,4 кВ от КТП-23-100 кВа(ВЛ-0,4 кВ ф.1 от ТП№30 от ВЛ-10 кВ ф.1 ПС Костек) | 3205868 | Замена железобетонной промежуточной опоры напряжением: 0,38 кВ - 3 опоры | Стойка железобетонная СВ-95-3,5 | шт | 3
|  |  |  | Траверса ТН-9 | шт | 6
|  |  |  | Хомут Х-10 | шт | 6
|  |  |  | Концевой колпачок К-5 | шт | 16
|  |  |  | Изолятор ТФ-20 | шт | 18
1134 |  |  | Устройство контура заземления опоры - 3 заземления | Сталь круглая диаметром 16 мм (1,58кг в 1м) | кг | 23.7
|  |  |  | Сталь круглая 6 мм (0,222кг в 1м) | кг | 0.7
|  |  |  | Зажим ПС-2-1 | шт | 3
|  |  |  | Электроды 4мм | кг | 0.1
1135 |  |  | Замена наружного ввода: в два провода без подставной опоры - 9 вводов | СИП-4 2х16 | км | 0.18
|  |  |  | Прокалывающий зажим SLIP22.1 | шт | 18
|  |  |  | Кронштейн анкерный САР 25 | шт | 18
|  |  |  | Прокалывающий зажим SLIW11.1 | шт | 18
|  |  |  | Бандажная стальная лента SOT37 | шт | 9
|  |  |  | Скрепа СОТ36 | шт | 9
|  |  |  | Натяжной зажим SO157 | шт | 18
|  |  |  | Саморез 4х20 цинк. желтый ГОСТ 11652-80 | 100 шт | 0.36
|  |  |  | Фасадное крепление SF 50 | шт | 9
1136 |  |  | Замена провода ВЛ напряжением 0,38 кВ при отсутствии переходов: при количестве опор на 1 км не более 22 на СИП -0.15 км провода | Провод СИП-2 3х50+1х70+1х16 | км | 0.15
|  |  |  | Траверса ТН-18 | шт | 4
|  |  |  | Хомут Х-10 | шт | 4
|  |  |  | Поддерживающий зажим SO69.95 | шт | 4
|  |  |  | Бандажный ремешок PER15 | шт | 10
|  |  |  | Анкерный клиновой зажим SO250.01 | шт | 4
|  |  |  | Прокалывающий зажим SLIP22.1 | шт | 10
|  |  |  | Прокалывающий зажим SLIP22.12 | шт | 8
|  |  |  | Изолированная скоба SТ208.1 | шт | 5
|  |  |  | Изолирующий концевой колпачок CI25-150 | шт | 8
|  |  |  | Наконечник ТА-50 | шт | 3
|  |  |  | Наконечник ТА-70 | шт | 1
|  |  |  | Наконечник ТА-16 | шт | 1
1137 |  |  | Восстановление нумерации и постоянных обозначений на опоре (знаки с нумерацией и наименованиями и знаки охранной зоны) -5 опор | Знак для нумерации и наменования опор | шт | 5
|  |  |  | Знак охранная зона | шт | 5
|  |  |  | Бандажная стальная лента СОТ 37 | шт | 10
|  |  |  | Скрепа СОТ36 | шт | 12
1139 |  |  | Перетяжка проводов наружного ввода: в два провода без подставной опоры - 1 ввод |  | 1 ввод | 1
1140 |  |  | Измерение полного сопротивления петли фаза-нуль при напряжении подстанций до 110 кВ включительно, межремонтные испытания - 1 измерение |  | 1 измерение | 1
1141 |  |  | Диагностика ВЛ 110 кВ на железобетонных опорах. Измерение сопротивления заземляющих устройств опор - 5 измерений |  | 1 измерение | 5
16 | ВЛ-10 кВ ПС Костек Ф-1 ВЛ-0,4 кВ от КТП-23-100 кВа(ВЛ-0,4 кВ ф.1 от ТП№34 от ВЛ-10 кВ ф.1 ПС Костек) | 3200838 | Замена железобетонной промежуточной опоры напряжением: 0,38 кВ - 8 опор | Стойка железобетонная СВ-95-3,5 | шт | 8
|  |  |  | Траверса ТН-9 | шт | 6
|  |  |  | Хомут Х-10 | шт | 6
|  |  |  | Концевой колпачок К-5 | шт | 16
|  |  |  | Изолятор ТФ-20 | шт | 16
1182 |  |  | Устройство заземляющего спуска на опоре: железобетонной одностоечной опоре - 8 опор | Сталь круглая диаметром 16 мм (1,58кг в 1м) | кг | 63.2
|  |  |  | Зажим ПС-2-1 | шт | 8
|  |  |  | Сталь круглая 6 мм (0,222кг в 1м) | кг | 1.776
|  |  |  | Электроды 4мм | кг | 0.3
1183 |  |  | Замена провода ВЛ напряжением 0,38 кВ при отсутствии переходов: при количестве опор на 1 км не более 22 на СИП - 0.3 км. Провода | Провод СИП-2 3х50+1х70+1х16 | км | 0.3
|  |  |  | Траверса ТН-18 | шт | 8
|  |  |  | Хомут Х-10 | шт | 8
|  |  |  | Поддерживающий зажим SO69.95 | шт | 8
|  |  |  | Бандажный ремешок PER15 | шт | 22
|  |  |  | Анкерный клиновой зажим SO250.01 | шт | 4
|  |  |  | Прокалывающий зажим SLIP22.1 | шт | 12
|  |  |  | Прокалывающий зажим SLIP22.12 | шт | 6
|  |  |  | Изолированная скоба SТ208.1 | шт | 5
|  |  |  | Изолирующий концевой колпачок CI25-150 (или РК99.2595) | шт | 8
|  |  |  | Наконечник ТА-50 | шт | 3
|  |  |  | Наконечник ТА-70 | шт | 1
|  |  |  | Наконечник ТА-16 | шт | 1
|  |  |  | Прокалывающий зажим SLIW11.1 | шт | 8
1184 |  |  | Замена наружного ввода: в два провода без подставной опоры - 110 вводов | СИП-4 2х16 | км | 0.22
|  |  |  | Прокалывающий зажим SLIP22.1 | шт | 22
|  |  |  | Прокалывающий зажим SLIP22.12 | шт | 8
|  |  |  | Кронштейн анкерный САР 25 | шт | 30
|  |  |  | Прокалывающий зажим SLIW11.1 | шт | 30
|  |  |  | Бандажная стальная лента СОТ 37 | шт | 15
|  |  |  | Скрепа СОТ36 | шт | 15
|  |  |  | Натяжной зажим SO157 | шт | 30
|  |  |  | Саморез 4х20 цинк. желтый ГОСТ 11652-80 | 100 шт | 0.6
|  |  |  | Фасадное крепление SF 50 | шт | 20
1185 |  |  | Восстановление нумерации и постоянных обозначений на опоре (знаки с нумерацией и наименованиями и знаки охранной зоны) - 51 опора | Знак для нумерации и наменования опор | шт | 51
|  |  |  | Знак охранная зона | шт | 51
|  |  |  | Бандажная стальная лента СОТ37 | шт | 51
|  |  |  | Скрепа СОТ36 | шт | 102
1186 |  |  | Обрезка крон деревьев - 40 дерева | Бензин АИ-92 (литр) | л | 0.3
|  |  |  | Масло моторное 2х-тактное дв.STIHL | л | 0.1
|  |  |  | Масло OLEO-MAC для смазки цепи б/пил (л) | л | 0.07
1187 |  |  | Измерение полного сопротивления петли фаза-нуль - 1 измерение |  | 1 измерение | 1
1188 |  |  | Измерение сопротивления контура заземления - 15 контуров |  | 1 контур | 15
17 | ВЛ-0.4 кВ с.Нов.Костек (ВЛ-10 кВ ПС Костек Ф-3 ВЛ-0,4 кВ от КТП-12-160 кВа(ВЛ-0,4 кВ ф.3 от КТП4-12 от ВЛ-10 кВ ф.4 ПС Костек) | 3203183 | Замена железобетонной промежуточной опоры напряжением: 0,38 кВ - 13 опор | Стойка железобетонная СВ-95-3,5 | шт | 14
|  |  |  | Траверса ТН-9 | шт | 26
|  |  |  | Хомут Х-10 | шт | 26
|  |  |  | Узел (кронштейн) крепления подкоса (укоса) У-3, У-4 для опор СВ-95, СВ-110 | шт | 1
|  |  |  | Концевой колпачок К-5 | шт | 56
|  |  |  | Изолятор ТФ-20 | шт | 56
1235 |  |  | Устройство заземляющего спуска на опоре: железобетонной одностоечной опоре -13 опор | Сталь круглая диаметром 16 мм (1,58кг в 1м) | кг | 102.7
|  |  |  | Зажим ПС-2-1 | шт | 13
1236 |  |  | Устройство контура заземления опоры - 13 заземлений | Сталь круглая 6 мм (0,222кг в 1м) | кг | 2.886
|  |  |  | Сталь круглая диаметром 10 мм (0,616кг в 1 м) | кг | 56.056
|  |  |  | Электроды 4мм | кг | 0.23
1237 |  |  | Замена наружного ввода: в два провода без подставной опоры - 53 ввода | СИП-4 2х16 | км | 1.06
|  |  |  | Прокалывающий зажим SLIP22.1 | шт | 106
|  |  |  | Кронштейн анкерный САР 25 | шт | 106
|  |  |  | Прокалывающий зажим SLIW11.1 | шт | 106
|  |  |  | Бандажная стальная лента СОТ37 | шт | 198
|  |  |  | Скрепа СОТ36 | шт | 198
|  |  |  | Натяжной зажим SO157 | шт | 106
|  |  |  | Саморез 4х20 цинк. желтый ГОСТ 11652-80 | 100 шт | 2.12
|  |  |  | Фасадное крепление SF 50 | шт | 40
1238 |  |  | Восстановление нумерации и постоянных обозначений на опоре (знаки с нумерацией и наименованиями и знаки охранной зоны) - 46 опор | Знак для нумерации и наменования опор | шт | 46
|  |  |  | Знак охранная зона | шт | 46
|  |  |  | Ветошь | кг | 1
|  |  |  | Эмаль ПФ-115 черная | кг | 1
|  |  |  | Растворитель марки № 646 | кг | 0.3
|  |  |  | Кисть КФ-50 мм дер.ручка | шт | 5
1239 |  |  | Измерение полного сопротивления петли фаза-нуль - 1 измерение |  | 1 измерение | 1
1240 |  |  | Измерение сопротивления контура заземления -46 контуров |  | 1 контур | 46
18 | ВЛ-10 кВ ПС Костек Ф-4 ВЛ-0,4 кВ от КТП-9-250 кВаВЛ 0,4кВ ф.1 от КТП4-17 ф.4 ПС Костек | 3203181 | Замена деревянной одностоечной опоры напряжением: 0,38 кВ -19 опор | Стойка железобетонная СВ-95-3,5 | шт | 19
|  |  |  | Траверса ТН-9 | шт | 36
|  |  |  | Хомут Х-10 | шт | 36
|  |  |  | Узел (кронштейн) крепления подкоса (укоса) У-3, У-4 для опор СВ-95, СВ-110 | шт | 6
|  |  |  | Концевой колпачок К-5 | шт | 76
|  |  |  | Изолятор ТФ-20 | шт | 76
|  |  | Устройство контура заземления опоры - 19 заземлений | Сталь круглая диаметром 16 мм (1,58кг в 1м) | кг | 102.7
|  |  |  | Сталь круглая 6 мм (0,222кг в 1м) | кг | 2.886
|  |  |  | Зажим ПС-2-1 | шт | 13
|  |  | Установка приставки: железобетонной - 8 приставок | Приставка железобетонная ПТ 43-2 | шт | 8
|  |  |  | Проволока катанная 6-6,5 мм | кг | 70.4
|  |  | Устройство заземляющего спуска на опоре - 12 опор | Сталь круглая диаметром 10 мм (0,616кг в 1 м) | кг | 56.056
|  |  |  | Электроды 4мм | кг | 0.13
|  |  | Выправка промежуточной опоры при отклонении от вертикальной оси поперек линии, опора напряжением: 0,38 кВ - 2 опоры |  | 1 опора | 2
|  |  | Восстановление нумерации и постоянных обозначений на опоре (знаки с нумерацией и наименованиями и знаки охранной зоны) - 42 опоры | Знак для нумерации и наменования опор | шт | 42
|  |  |  | Знак охранная зона | шт | 42
|  |  |  | Бандажная стальная лента СОТ37 | шт | 42
|  |  |  | Скрепа СОТ36 | шт | 84
|  |  |  | Ветошь | кг | 6.5
|  |  |  | Эмаль ПФ-115 черная | кг | 1.5
|  |  |  | Растворитель марки № 646 | кг | 2.6
|  |  |  | Кисть КФ-50 мм дер.ручка | шт | 5
|  |  | Валка деревьев бензопилой, угрожающих падением на провода: деревья диаметром ствола на расстоянии 1 м от земли, 150-200 мм - 12 деревьев | Бензин АИ-92 (литр) | л | 3
|  |  |  | Масло моторное 2х-тактное дв.STIHL | л | 0.3
|  |  |  | Масло OLEO-MAC для смазки цепи б/пил (л) | л | 0.07
|  |  | Измерение полного сопротивления петли фаза-нуль - 1 измерение |  | 1 измерение | 1
|  |  | Измерение сопротивления контура заземления - 42 контура |  | 1 контур | 42
19 | ВЛ-10 кВ ПС Костек Ф-4 ВЛ-0,4 кВ от КТП-21-250 кВа(ВЛ-0,4 кВ ф.1 от ТП№4-21 от ВЛ-10 кВ ф.4 ПС Костек) | 3203187 | Замена деревянной одностоечной опоры с одной железобетонной приставкой, опора напряжением: 0,38 кВ - 3 опоры | Стойка опоры L-9,5 м из энерголеса пропит. | шт | 16
|  |  |  | КРЮК КН-18 | шт | 85
|  |  | Замена дефектного штыревого изолятора на опоре ВЛ: напряжением 0,38 кВ - 20 изоляторов | Изолятор ТФ-20 | шт | 20
|  |  | Замена деревянной одностоечной опоры напряжением: 0,38 кВ -11 опор |  | 1 опора | 11
|  |  | Устройство заземляющего спуска на опоре: деревянной одностоечной опоры - 14 опор | Сталь круглая диаметром 10 мм (0,616кг в 1 м) | кг | 112.12
|  |  |  | Электроды 4мм | кг | 2.5
|  |  | Устройство контура заземления опоры -14 заземлений | Сталь круглая диаметром 16 мм (1,58кг в 1м) | кг | 102.7
|  |  |  | Зажим ПС-2-1 | шт | 14
|  |  | Выправка промежуточной опоры при отклонении от вертикальной оси поперек линии, опора напряжением: 0,38 кВ -1 опора |  | 1 опора | 1
|  |  | Замена провода ВЛ напряжением 0,38 кВ при отсутствии переходов: при количестве опор на 1 км не более 22 на СИП (замена провода в связи дефектом провода и ослаблением бандажей) - 0.65 км. Провода | Провод СИП-2 3х50+1х70+1х16 | км | 0.65
|  |  |  | Крюк сквозной SOT 21.1 | шт | 38
|  |  |  | Поддерживающий зажим SO69.95 | шт | 14
|  |  |  | Бандажный ремешок PER15 | шт | 30
|  |  |  | Анкерный клиновой зажим SO250.01 | шт | 4
|  |  |  | Прокалывающий зажим SLIP22.1 | шт | 70
|  |  |  | Изолированная скоба SТ208.1 | шт | 5
|  |  |  | Изолирующий концевой колпачок CI25-150 (или РК99.2595) | шт | 16
|  |  | Замена наружного ввода: в два провода без подставной опоры -35 вводов | СИП-4 2х16 | км | 0.7
|  |  |  | Прокалывающий зажим SLIP22.12 | шт | 30
|  |  |  | Кронштейн анкерный САР 25 | шт | 70
|  |  |  | Фасадное крепление SF 50 | шт | 70
|  |  |  | Прокалывающий зажим SLIW11.1 | шт | 70
|  |  |  | Бандажная стальная лента СОТ37 | шт | 85
|  |  |  | Скрепа СОТ36 | шт | 120
|  |  |  | Натяжной зажим SO157 | шт | 70
|  |  |  | Саморез 4х20 цинк. желтый ГОСТ 11652-80 | 100 шт | 1.4
|  |  | Восстановление нумерации и постоянных обозначений на опоре (знаки с нумерацией и наименованиями и знаки охранной зоны) - 25 опор | Знак для нумерации и наменования опор | шт | 25
|  |  |  | Знак охранная зона | шт | 25
|  |  |  | Ветошь | кг | 7
|  |  |  | Эмаль ПФ-115 черная | кг | 1.5
|  |  |  | Растворитель марки № 646 | кг | 2.8
|  |  |  | Кисть КФ-50 мм дер.ручка | шт | 5
|  |  | Измерение полного сопротивления петли фаза-нуль - 1 измерение |  | 1 измерение | 1
|  |  | Измерение сопротивления контура заземления - 25 контуров |  | 1 контур | 25
20 | Здание РПБ г.Хасавюрт (Установка шлагбаума) | 3200001 | Монтаж опорных конструкций: этажерочного типа |  | 1 т конструкций | 0.09
|  |  | Разборка покрытий и оснований: асфальтобетонных с помощью молотков отбойных |  | 100 м3 конструкций | 0.45
|  |  | Ремонт асфальтобетонного покрытия дорог однослойного толщиной 50 мм площадью ремонта до: 25 м2 |  | 100 м2 | 0.45
|  |  | Устройства оптико-(фото)электрические комплект преобразователей (излучатель, фотоприемник) |  | компл. | 1
|  |  | Механизм исполнительный, масса, кг, до: 20 |  | шт. | 1
|  |  | Аппарат (кнопка, ключ управления, замок электромагнитной блокировки, звуковой сигнал, сигнальная лампа), количество подключаемых концов, до: 2 |  | шт. | 1
|  |  | Выключатели установочные автоматические (автоматы) или неавтоматические. Автомат одно-, двух-, трехполюсный, устанавливаемый на конструкции на стене или колонне, на ток, А, до: 25 |  | шт. | 1
|  |  | Рукав металлический, наружный диаметр, мм, до: 48 |  | 100 м | 0.8
|  |  | Затягивание проводов в проложенные трубы и металлические рукава. Провод первый одножильный или многожильный в общей оплетке, суммарное сечение, мм2, до: 6 |  | 100 м | 0.8
|  |  | Затягивание проводов в проложенные трубы и металлические рукава. Провод каждый последующий одножильный или многожильный в общей оплетке, суммарное сечение, мм2, до: 6 |  | 100 м | 0.8
|  |  | ПНР. Автоматизированные системы управления I категории технической сложности с количеством каналов: 2 |  | система | 1
|  |  |  | G6000 Тумба шлагбаума с приводом и блоком управления | шт. | 1
|  |  |  | G0602 Стрела круглая алюминиевая 6,85 м. Функция "антиветер" | шт. | 1
|  |  |  | DIR10 Фотоэлементы / передатчик, приемник / накладные, дальность 10 м | шт. | 1
|  |  |  | AF43RU Радиоприёмник встраиваемый для 001 TOP-432 EE | шт. | 1
|  |  |  | TOP-432EE, БРЕЛОК-ПЕРЕДАТЧИК | шт. | 10
|  |  |  | Антенна для автоматических ворот и шлагбаума CAME TOP-A433N | шт. | 1
|  |  |  | Проводной кнопочный пульт | шт. | 1
|  |  |  | G0460 Лампа сигнальная на стрелу с платой управления для шлагбаумов | шт. | 1
|  |  |  | FMS-200 Обогреватель для шлагбаумов | шт. | 1
|  |  |  | G0461 Наклейки светоотражающие на стрелу / 24шт. / | шт. | 1
|  |  |  | G0462 Опора для стрелы | шт. | 1
|  |  |  | Автоматический выключатель 16А | шт. | 1
|  |  |  | Металлорукав Д 20мм | м | 80
|  |  |  | Кабель силовой ВВГ 3х1,5 | м | 80
|  |  |  | Кабель витая пара уличный | м | 80
21 | Матер. тех. Склад РПБ г.Хасавюрт (Установка на постах охраны кнопки тревожной сигнализации с выводос на ПЦН территориального подразделения Росгвардии) | 3200005 | Прибор сигнализирующий емкостной (применительно к установке оборудования "Тревожная кнопка") |  | шт | 1
|  |  | Защита кабеля металлическими желобами на стене: бетонной |  | м | 100
|  |  | Линия (скрутка) из 2-3 одножильных проводов по любому основанию |  | м | 200
|  |  |  | Батарея аккумуляторная DTM 1209,12V/9Ah | шт | 1
|  |  |  | 4 Кнопка тревожной сигнализации (стационар.) ИО 101-2 (КНФ-1) | шт | 1
|  |  |  | Радиоприемное устройство (РПУ)RR-701R | шт | 1
|  |  |  | Передатчик RR-701 (RS-200, RP-100/101) | шт | 1
|  |  |  | Металлорукав Д 20мм | м | 100
|  |  |  | Кабель КВВГ 4х4 | м | 200
|  |  |  | Дюбели пластмассовые с шурупами 12х70 мм | 100 шт | 1
|  |  |  | Скобы: монтажные СО-6-У3 | 10 шт | 96
22 | Служебный дом 2х кв. помещение для персонала ПС Куруш ( Дом ДЭМ ПС Куруш ХРЭС.) | 3200014 | Раздел 46. Кровля
|  |  | Очистка чердачного помещения от строительного мусора |  | 100 т | 0.042
|  |  | Обработка деревянных конструкций антисептическими составами при помощи аппарата аэрозольно-капельного распыления |  | 100 м2 | 0.88
|  |  |  | Антипирен «Роса» | т | 0.01012
|  |  | Разборка кладки дымохода: необлицованных |  | м3 | 0.4
|  |  | Ремонт деревянных элементов конструкций крыш: укрепление стропильных системы доской 150х150мм-27м, 50х150-66мп |  | 100 м | 0.93
|  |  | Прим. Устройство коньковых элементов стальных шириной 0,4м, оцинкованных(Смена обделок из листовой стали (поясков, сандриков, отливов, карнизов) шириной: до 0,4 м) |  | 100 м | 0.12
|  |  |  | Сталь листовая оцинкованная | т | 0.0221
|  |  | Резка стального профилированного настила |  | м реза | 12
Раздел 47. Наружные работы
|  |  | Расчистка известковой побелки стен вручную. Прим. |  | 100 м2 | 2.3
|  |  | Ремонт штукатурки гладких фасадов по камню и бетону с земли и лесов: цементно-известковым раствором площадью отдельных мест более 5 м2 толщиной слоя до 20 мм |  | 100 м2 | 0.55
|  |  | Прим. Устройство оконных отливов(Смена обделок из листовой стали (поясков, сандриков, отливов, карнизов) шириной: до 0,4 м) |  | 100 м | 0.1
|  |  |  | Сталь листовая оцинкованная | т | 0.0184
|  |  | Окраска в/э фасадными красками за 2 раза ранее окрашенных фасадов: по штукатурке с земли и лесов |  | 100 м2 | 2.3
|  |  |  | Краска акриловая водно-дисперсионная фасадная | кг | 64.4
|  |  | Разработка грунта вручную под устройство отмостки |  | 100 м3 | 0.074
|  |  | Уплотнение грунта щебнем т.100мм |  | м3 | 7.4
|  |  |  | Щебень | т | 9.62
|  |  | Устройство бетонной отмостки толщ.100 мм из бетона М200 |  | 100 м3 | 0.074
|  |  |  | Бетон | м3 | 7.548
|  |  |  | Армирование бетонной отмостки | т | 0.91168
|  |  |  | Арматурная сетка | т | 0.9117
|  |  | Прим. Изготовление площадки, лестничного марша, поручней Сборка с помощью лебедок ручных (с установкой и снятием их в процессе работы) или вручную (мелких деталей): стремянки, связи, кронштейны, тормозные конструкции и пр. |  | т | 0.19
|  |  |  | Конструкции стальные | т | 0.19
|  |  | Монтаж лестниц прямолинейных и криволинейных, пожарных с ограждением |  | т | 0.19
|  |  | Огрунтовка металлических поверхностей за один раз: грунтовкой ГФ-021 |  | 100 м2 | 0.12
|  |  | Окраска металлических огрунтованных поверхностей: эмалью ПФ-115 за 2 раза |  | 100 м2 | 0.12
Раздел 48. Пристрой
Помещение №7
|  |  | Разборка подшивки МДФ потолков по дер. каркасу |  | 100 м2 | 0.16
|  |  | Установка элементов каркаса: из брусьев 50х50мм |  | м3 | 1.6
|  |  | Прим.Обшивка потолка профлистом с-21 по дер.каркасу |  | 100 м2 | 0.32
|  |  | Прим.Обшивка потолка профлистом с-21 по дер.каркасу |  | 100 м2 | 0
|  |  |  | Профлист | м2 | 0
|  |  | Разборка каркаса деревянных стен: из брусьев |  | 100 м2 | 0.09
|  |  | Прим. Снятие МДФ со стен |  | 100 м2 | 0.09
|  |  | Установка элементов каркаса: из брусьев 50х70мм под профлист |  | м3 | 2.66
|  |  | Прим.Обшивка стен профлистом с-21 по дер.каркасу |  | 100 м2 | 0.76
|  |  |  | Профлист | м2 | 78
|  |  | Устройство пандуса у входной двери бетоном М200 т.100ии |  | 100 м3 | 0.005
|  |  | Бетон |  | м3 | 0.51
|  |  | Армирование пандуса сеткой 4ммх50х50мм |  | т | 0.01
|  |  |  | Кладочная сетка | т | 0.01
|  |  | Смена дверных приборов: замки накладные |  | 100 шт | 0.01
|  |  |  | Скобяные изделия | компл. | 1
|  |  |  | Разборка ступени из бетона у входной уличной двери | м3 | 0.3
Помещение №13
|  |  | Установка элементов каркаса: из брусьев 50х50мм |  | м3 | 0.175
|  |  | Прим.Обшивка потолка профлистом с-21 по дер.каркасу |  | 100 м2 | 0.035
|  |  | Выравнивание пола бетоном М200 т.100мм |  | 100 м3 | 0.0035
|  |  |  | Бетон | м3 | 0.357
|  |  | Армирование пандуса сеткой 4ммх50х50мм |  | т | 0.01
|  |  |  | Кладочная сетка | т | 0.01
|  |  | Установка элементов каркаса: из брусьев 50х70мм под профлист |  | м3 | 1.26
|  |  | Прим.Обшивка стен профлистом с-21 по дер.каркасу |  | 100 м2 | 0.36
|  |  |  | Профлист | м2 | 39.6
|  |  | Смена дверных приборов: замки накладные |  | 100 шт | 0.01
|  |  |  | Скобяные изделия | компл. | 1
Раздел 49. Ремонт внутренних помещений
Помещение 1
|  |  | Расчистка известковой побелки потолков вручную. Прим. |  | 100 м2 | 0.09
|  |  | Расчистка известковой побелки стен вручную. Прим. |  | 100 м2 | 0.3
|  |  | Разборка оснований покрытия полов: простильных полов |  | 100 м2 | 0.09
|  |  | Ремонт лаг местами 50х150мм |  | 100 м | 0.15
|  |  |  | Лага 50х150 | м3 | 0.115
|  |  | Шпатлевка потолков отдельных мест | 100 м2 | 0.03
|  |  | Шпатлевка стен отдельных мест |  | 100 м2 | 0.12
|  |  | Окраска поливинилацетатными водоэмульсионными составами простая по штукатурке и сборным конструкциям: стен, подготовленным под окраску |  | 100 м2 | 0.3
|  |  |  | Краска водно-дисперсионная | т | 0.0156
|  |  | Окраска поливинилацетатными водоэмульсионными составами простая по штукатурке и сборным конструкциям: потолков, подготовленным под окраску |  | 100 м2 | 0.09
|  |  |  | Краска водно-дисперсионная | т | 0.001
|  |  | Устройство покрытий: дощатых толщиной 30 мм |  | 100 м2 | 0.09
|  |  |  | Доски 30мм | м3 | 0.2592
|  |  | Устройство покрытий: из плит ОСБ т.12мм по дер. полам |  | 100 м2 | 0.09
|  |  | Устройство покрытий из линолеума на клее |  | 100 м2 | 0.3
|  |  |  | Линолеум коммерческий | м2 | 30.6
|  |  |  | Клей «Бустилат» | т | 0.015
|  |  | Устройство плинтусов поливинилхлоридных: на винтах самонарезающих |  | 100 м | 0.12
|  |  |  | Плинтуса для полов в к-те | м | 12.12
|  |  | Смена дверных приборов: замки врезные |  | 100 шт | 0.01
|  |  |  | Скобяные изделия | компл. | 1
Помещение №2
|  |  | Расчистка известковой побелки потолков вручную. Прим. |  | 100 м2 | 0.03
|  |  | Расчистка известковой побелки стен вручную. Прим. |  | 100 м2 | 0.16
|  |  | Шпатлевка потолков отдельных мест |  | 100 м2 | 0.01
|  |  | Шпатлевка стен отдельных мест |  | 100 м2 | 0.04
|  |  | Окраска поливинилацетатными водоэмульсионными составами простая по штукатурке и сборным конструкциям: стен, подготовленным под окраску |  | 100 м2 | 0.16
|  |  |  | Краска водно-дисперсионная | т | 0.0083
|  |  | Окраска поливинилацетатными водоэмульсионными составами простая по штукатурке и сборным конструкциям: потолков, подготовленным под окраску |  | 100 м2 | 0.03
|  |  |  | Краска водно-дисперсионная | т | 0.0017
|  |  | Устройство покрытий: из плит ОСБ т.12мм по дер. полам |  | 100 м2 | 0.03
|  |  | Устройство покрытий из линолеума на клее |  | 100 м2 | 0.03
|  |  |  | Линолеум коммерческий | м2 | 3.06
|  |  |  | Клей «Бустилат» | т | 0.0015
|  |  | Устройство плинтусов поливинилхлоридных: на винтах самонарезающих |  | 100 м | 0.06
|  |  |  | Плинтуса для полов в к-те | м | 6.06
|  |  | Смена дверных приборов: замки врезные |  | 100 шт | 0.01
|  |  |  | Скобяные изделия | компл. | 1
Помещение №3
|  |  | Расчистка известковой побелки потолков вручную. Прим. |  | 100 м2 | 0.035
|  |  | Расчистка известковой побелки стен вручную. Прим. |  | 100 м2 | 0.18
|  |  | Шпатлевка потолков отдельных мест |  | 100 м2 | 0.01
|  |  | Шпатлевка стен отдельных мест |  | 100 м2 | 0.04
|  |  | Устройство стяжек: бетонных толщиной 20 мм |  | 100 м2 | 0.035
|  |  |  | Бетон класс В15 (М200) | м3 | 0.0714
|  |  | Окраска поливинилацетатными водоэмульсионными составами простая по штукатурке и сборным конструкциям: стен, подготовленным под окраску |  | 100 м2 | 0.18
|  |  |  | Краска водно-дисперсионная | т | 0.0094
|  |  | Окраска поливинилацетатными водоэмульсионными составами простая по штукатурке и сборным конструкциям: потолков, подготовленным под окраску |  | 100 м2 | 0.035
|  |  |  | Краска водно-дисперсионная | т | 0.002
|  |  | Устройство покрытий из линолеума на клее |  | 100 м2 | 0.035
|  |  |  | Линолеум коммерческий | м2 | 3.57
|  |  |  | Клей «Бустилат» | т | 0.00175
|  |  | Устройство плинтусов поливинилхлоридных: на винтах самонарезающих |  | 100 м | 0.07
|  |  |  | Плинтуса для полов в к-те | м | 7.07
|  |  | Смена дверных приборов: замки врезные |  | 100 шт | 0.01
|  |  |  | Скобяные изделия | компл. | 1
Помещение№4
|  |  | Расчистка известковой побелки потолков вручную. Прим. |  | 100 м2 | 0.11
|  |  | Расчистка известковой побелки стен вручную. Прим. |  | 100 м2 | 0.33
|  |  | Разборка оснований покрытия полов: простильных полов |  | 100 м2 | 0.11
|  |  | Ремонт лаг местами 50х150мм |  | 100 м | 0.24
|  |  |  | Лага 50х150 | м3 | 0.184
|  |  | Шпатлевка потолков отдельных мест |  | 100 м2 | 0.03
|  |  | Шпатлевка стен отдельных мест |  | 100 м2 | 0.1
|  |  | Окраска поливинилацетатными водоэмульсионными составами простая по штукатурке и сборным конструкциям: стен, подготовленным под окраску |  | 100 м2 | 0.33
|  |  |  | Краска водно-дисперсионная | т | 0.0172
|  |  | Окраска поливинилацетатными водоэмульсионными составами простая по штукатурке и сборным конструкциям: потолков, подготовленным под окраску |  | 100 м2 | 0.11
|  |  |  | Краска водно-дисперсионная | т | 0.0063
|  |  | Устройство покрытий: дощатых толщиной 30 мм |  | 100 м2 | 0.11
|  |  |  | Доски 30мм | м3 | 0.337
|  |  | Устройство покрытий: из плит ОСБ т.12мм по дер. полам |  | 100 м2 | 0.11
|  |  | Устройство покрытий из линолеума на клее |  | 100 м2 | 0.11
|  |  |  | Линолеум коммерческий | м2 | 11.22
|  |  |  | Клей «Бустилат» | т | 0.0055
|  |  | Устройство плинтусов поливинилхлоридных: на винтах самонарезающих |  | 100 м | 0.11
|  |  | Плинтуса для полов в к-те |  | м | 11.11
|  |  | Смена дверных приборов: замки врезные |  | 100 шт | 0.01
|  |  | Скобяные изделия |  | компл. | 1
Помещение№5
|  |  | Расчистка известковой побелки потолков вручную. Прим. |  | 100 м2 | 0.075
|  |  | Расчистка известковой побелки стен вручную. Прим. |  | 100 м2 | 0.28
|  |  | Разборка оснований покрытия полов: простильных полов |  | 100 м2 | 0.075
|  |  | Ремонт лаг местами 50х150мм |  | 100 м | 0.18
|  |  |  | Лага 50х150 | м3 | 0.138
|  |  | Шпатлевка потолков отдельных мест |  | 100 м2 | 0.02
|  |  | Шпатлевка стен отдельных мест |  | 100 м2 | 0.11
|  |  | Заделка трещин в кирпичных стенах: цементным раствором |  | 10 м | 0.3
|  |  |  | Раствор готовый отделочный тяжелый,: цементный 1:3 | м3 | 0.006
|  |  | Окраска поливинилацетатными водоэмульсионными составами простая по штукатурке и сборным конструкциям: стен, подготовленным под окраску |  | 100 м2 | 0.28
|  |  |  | Краска водно-дисперсионная | т | 0.0146
|  |  | Окраска поливинилацетатными водоэмульсионными составами простая по штукатурке и сборным конструкциям: потолков, подготовленным под окраску |  | 100 м2 | 0.075
|  |  |  | Краска водно-дисперсионная | т | 0.0043
|  |  | Устройство покрытий: дощатых толщиной 30 мм |  | 100 м2 | 0.075
|  |  |  | Доски 30мм | м3 | 0.23
|  |  | Устройство покрытий: из плит ОСБ т.12мм по дер. полам |  | 100 м2 | 0.075
|  |  | Устройство покрытий из линолеума на клее |  | 100 м2 | 0.075
|  |  |  | Линолеум коммерческий | м2 | 7.65
|  |  |  | Клей «Бустилат» | т | 0.00375
|  |  | Устройство плинтусов поливинилхлоридных: на винтах самонарезающих |  | 100 м | 0.08
|  |  | Плинтуса для полов в к-те |  | м | 8.08
|  |  | Смена дверных приборов: замки врезные |  | 100 шт | 0.01
|  |  |  | Скобяные изделия | компл. | 1
|  |  | Демонтаж: моек |  | 100 шт | 0
|  |  | Смена смесителей: без душевой сетки |  | 100 шт | 0.01
|  |  |  | Смеситель | компл. | 1
|  |  | Установка тумбы под мойку |  | 100 шт | 0.01
|  |  |  | Тумба | шт | 1
|  |  | Смена: моек на одно отделение |  | 100 шт | 0.01
|  |  |  | Мойка 500х400 мм | компл. | 1
Помещение№6
|  |  | Расчистка известковой побелки потолков вручную. Прим. |  | 100 м2 | 0.12
|  |  | Расчистка известковой побелки стен вручную. Прим. |  | 100 м2 | 0.35
|  |  | Разборка оснований покрытия полов: простильных полов |  | 100 м2 | 0.12
|  |  | Ремонт лаг местами 50х150мм |  | 100 м | 0.18
|  |  |  | Лага 50х150 | м3 | 0.138
|  |  | Шпатлевка потолков отдельных мест |  | 100 м2 | 0.03
|  |  | Шпатлевка стен отдельных мест |  | 100 м2 | 0.12
|  |  | Заделка трещин в кирпичных стенах: цементным раствором |  | 10 м | 0
|  |  |  | Раствор готовый отделочный тяжелый,: цементный 1:3 | м3 | 0
|  |  | Окраска поливинилацетатными водоэмульсионными составами простая по штукатурке и сборным конструкциям: стен, подготовленным под окраску |  | 100 м2 | 0.35
|  |  |  | Краска водно-дисперсионная | т | 0.0182
|  |  | Окраска поливинилацетатными водоэмульсионными составами простая по штукатурке и сборным конструкциям: потолков, подготовленным под окраску |  | 100 м2 | 0.12
|  |  |  | Краска водно-дисперсионная | т | 0.0068
|  |  | Устройство покрытий: дощатых толщиной 30 мм |  | 100 м2 | 0.12
|  |  |  | Доски 30мм | м3 | 0.367
|  |  | Устройство покрытий: из плит ОСБ т.12мм по дер. полам |  | 100 м2 | 0.12
|  |  | Устройство покрытий из линолеума на клее |  | 100 м2 | 0.12
|  |  |  | Линолеум коммерческий | м2 | 12.24
|  |  |  | Клей «Бустилат» | т | 0.006
|  |  | Устройство плинтусов поливинилхлоридных: на винтах самонарезающих |  | 100 м | 0.12
|  |  |  | Плинтуса для полов в к-те | м | 12.12
|  |  | Смена дверных приборов: замки врезные |  | 100 шт | 0.01
|  |  |  | Скобяные изделия | компл. | 1
Помещение №8
|  |  | Расчистка известковой побелки потолков вручную. Прим. |  | 100 м2 | 0.09
|  |  | Расчистка известковой побелки стен вручную. Прим. |  | 100 м2 | 0.3
|  |  | Шпатлевка потолков отдельных мест |  | 100 м2 | 0.03
|  |  | Шпатлевка стен отдельных мест |  | 100 м2 | 0.1
|  |  | Окраска поливинилацетатными водоэмульсионными составами простая по штукатурке и сборным конструкциям: стен, подготовленным под окраску |  | 100 м2 | 0.3
|  |  |  | Краска водно-дисперсионная | т | 0.0156
|  |  | Окраска поливинилацетатными водоэмульсионными составами простая по штукатурке и сборным конструкциям: потолков, подготовленным под окраску |  | 100 м2 | 0.09
|  |  |  | Краска водно-дисперсионная | т | 0.0051
|  |  | Устройство покрытий: из плит ОСБ т.12мм по дер. полам |  | 100 м2 | 0.09
|  |  | Устройство покрытий из линолеума на клее |  | 100 м2 | 0.09
|  |  |  | Линолеум коммерческий | м2 | 9.18
|  |  |  | Клей «Бустилат» | т | 0.0045
|  |  | Устройство плинтусов поливинилхлоридных: на винтах самонарезающих |  | 100 м | 0.12
|  |  |  | Плинтуса для полов в к-те | м | 12.12
|  |  | Смена дверных приборов: замки врезные |  | 100 шт | 0.01
|  |  |  | Скобяные изделия | компл. | 1
Помещение№9
|  |  | Расчистка известковой побелки потолков вручную. Прим. |  | 100 м2 | 0.035
|  |  | Расчистка известковой побелки стен вручную. Прим. |  | 100 м2 | 0.18
|  |  | Разборка оснований покрытия полов: простильных полов |  | 100 м2 | 0
|  |  | Ремонт лаг местами 50х150мм |  | 100 м | 0
|  |  |  | Доски 50х150мм | м3 | 0
|  |  | Шпатлевка потолков отдельных мест |  | 100 м2 | 0.01
|  |  | Шпатлевка стен отдельных мест |  | 100 м2 | 0.06
|  |  | Окраска поливинилацетатными водоэмульсионными составами простая по штукатурке и сборным конструкциям: стен, подготовленным под окраску |  | 100 м2 | 0.18
|  |  |  | Краска водно-дисперсионная | т | 0.0094
|  |  | Окраска поливинилацетатными водоэмульсионными составами простая по штукатурке и сборным конструкциям: потолков, подготовленным под окраску |  | 100 м2 | 0.035
|  |  |  | Краска водно-дисперсионная | т | 0.002
|  |  | Устройство покрытий: из плит ОСБ т.12мм по дер. полам |  | 100 м2 | 0.035
|  |  | Устройство покрытий из линолеума на клее |  | 100 м2 | 0.035
|  |  |  | Линолеум коммерческий | м2 | 3.57
|  |  |  | Клей «Бустилат» | т | 0.00175
|  |  | Устройство плинтусов поливинилхлоридных: на винтах самонарезающих |  | 100 м | 0.07
|  |  |  | Плинтуса для полов в к-те | м | 7.07
|  |  | Смена дверных приборов: замки врезные |  | 100 шт | 0.01
|  |  |  | Скобяные изделия | компл. | 1
Помещение №10
|  |  | Расчистка известковой побелки потолков вручную. Прим. |  | 100 м2 | 0.03
|  |  | Расчистка известковой побелки стен вручную. Прим. |  | 100 м2 | 0.16
|  |  | Шпатлевка потолков отдельных мест |  | 100 м2 | 0.01
|  |  | Шпатлевка стен отдельных мест |  | 100 м2 | 0.05
|  |  | Окраска поливинилацетатными водоэмульсионными составами простая по штукатурке и сборным конструкциям: стен, подготовленным под окраску |  | 100 м2 | 0.16
|  |  |  | Краска водно-дисперсионная | т | 0.0083
|  |  | Окраска поливинилацетатными водоэмульсионными составами простая по штукатурке и сборным конструкциям: потолков, подготовленным под окраску |  | 100 м2 | 0.03
|  |  |  | Краска водно-дисперсионная | т | 0.0017
|  |  | Устройство покрытий: из плит ОСБ т.12мм по дер. полам |  | 100 м2 | 0.03
|  |  | Устройство покрытий из линолеума на клее |  | 100 м2 | 0.03
|  |  |  | Линолеум коммерческий | м2 | 3.06
|  |  |  | Клей «Бустилат» | т | 0.0015
|  |  | Устройство плинтусов поливинилхлоридных: на винтах самонарезающих |  | 100 м | 0.06
|  |  |  | Плинтуса для полов в к-те | м | 6.06
|  |  | Смена дверных приборов: замки врезные |  | 100 шт | 0.01
|  |  |  | Скобяные изделия | компл. | 1
Помещение№11
|  |  | Расчистка известковой побелки потолков вручную. Прим. |  | 100 м2 | 0.18
|  |  | Расчистка известковой побелки стен вручную. Прим. |  | 100 м2 | 0.43
|  |  | Разборка оснований покрытия полов: простильных полов |  | 100 м2 | 0.18
|  |  | Ремонт лаг местами 50х150мм |  | 100 м | 0.07
|  |  |  | Лага 50х150 | м3 | 0.054
|  |  | Шпатлевка потолков отдельных мест |  | 100 м2 | 0.06
|  |  | Шпатлевка стен отдельных мест |  | 100 м2 | 0.43
|  |  | Окраска поливинилацетатными водоэмульсионными составами простая по штукатурке и сборным конструкциям: стен, подготовленным под окраску |  | 100 м2 | 0.43
|  |  |  | Краска водно-дисперсионная | т | 0.0224
|  |  | Окраска поливинилацетатными водоэмульсионными составами простая по штукатурке и сборным конструкциям: потолков, подготовленным под окраску |  | 100 м2 | 0.18
|  |  |  | Краска водно-дисперсионная | т | 0.0103
|  |  | Устройство покрытий: дощатых толщиной 30 мм |  | 100 м2 | 0.18
|  |  |  | Доски 30мм | м3 | 0.551
|  |  | Устройство покрытий: из плит ОСБ т.12мм по дер. полам |  | 100 м2 | 0.18
|  |  | Устройство покрытий из линолеума на клее |  | 100 м2 | 0.18
|  |  |  | Линолеум коммерческий | м2 | 18.36
|  |  |  | Клей «Бустилат» | т | 0.009
|  |  | Устройство плинтусов поливинилхлоридных: на винтах самонарезающих |  | 100 м | 0.17
|  |  |  | Плинтуса для полов в к-те | м | 17.17
|  |  | Смена дверных приборов: замки врезные |  | 100 шт | 0.01
|  |  |  | Скобяные изделия | компл. | 1
Помещение №12
|  |  | Расчистка известковой побелки потолков вручную. Прим. |  | 100 м2 | 0.125
|  |  | Расчистка известковой побелки стен вручную. Прим. |  | 100 м2 | 0.35
|  |  | Разборка оснований покрытия полов: простильных полов |  | 100 м2 | 0.125
|  |  | Ремонт лаг местами 50х150мм |  | 100 м | 0.18
|  |  |  | Лага 50х150 | м3 | 0.138
|  |  | Шпатлевка потолков отдельных мест |  | 100 м2 | 0.04
|  |  | Шпатлевка стен отдельных мест |  | 100 м2 | 0.13
|  |  | Окраска поливинилацетатными водоэмульсионными составами простая по штукатурке и сборным конструкциям: стен, подготовленным под окраску |  | 100 м2 | 0.35
|  |  |  | Краска водно-дисперсионная | т | 0.0182
|  |  | Окраска поливинилацетатными водоэмульсионными составами простая по штукатурке и сборным конструкциям: потолков, подготовленным под окраску |  | 100 м2 | 0.125
|  |  |  | Краска водно-дисперсионная | т | 0.0071
|  |  | Устройство покрытий: дощатых толщиной 30 мм |  | 100 м2 | 0.125
|  |  |  | Доски 25мм | м3 | 0.383
|  |  | Устройство покрытий: из плит ОСБ т.12мм по дер. полам |  | 100 м2 | 0.125
|  |  | Устройство покрытий из линолеума на клее |  | 100 м2 | 0.125
|  |  |  | Линолеум коммерческий | м2 | 12.75
|  |  |  | Клей «Бустилат» | т | 0.00625
|  |  | Устройство плинтусов поливинилхлоридных: на винтах самонарезающих |  | 100 м | 0.14
|  |  |  | Плинтуса для полов в к-те | м | 14.14
|  |  | Смена дверных приборов: замки врезные |  | 100 шт | 0.01
Раздел 50. Электромонтажные работы
|  |  | Снятие: светильников с потолка |  | 100 шт | 0.15
|  |  |  | Светильник накладной типа влагостойкий светодиодный | 100 шт | 0.06
|  |  |  | Светильник накладной типа влагостойкий светодиодный | шт. | 6
|  |  |  | Светильник отдельно устанавливаемый: на штырях с количеством ламп в светильнике до 4 | 100 шт | 0.12
|  |  |  | Светильник светодиодный типа Армстронг 600х600 | шт. | 12
|  |  | Снятие щитка осветительного, устанавливаемого на стене: распорными дюбелями, масса щитка до 6 кг |  | шт | 1
|  |  |  | Выключатель: одноклавишный неутопленного типа при открытой проводке | 100 шт | 0.13
|  |  |  | Выключатель | шт. | 13
|  |  | Установка розетки штепсельной |  | 100 шт | 0.21
|  |  |  | Розетка штепсельная с заземляющим контактом | 100 шт. | 0.21
|  |  |  | Короба пластмассовые: шириной до 40 мм | 100 м | 0
|  |  |  | Кабель-канал (короб) "Электропласт": 20x10 мм | 100 м | 0
|  |  |  | Коробка ответвительная с предохранителем или разъединителем, или автоматом, или указателем напряжения | 100 шт | 0
|  |  |  | Коробка с зажимами, устанавливаемая на конструкции на стене или колонне, для кабелей или проводов сечением: до 10 мм2, с количеством зажимов до 4 | шт | 0
|  |  |  | Кабель трех-пятижильный по установленным конструкциям и лоткам с установкой ответвительных коробок в помещениях с нормальной средой сечением жилы до 10 мм2 | 100 м | 3.6
|  |  |  | Разветвительная коробка У994 | 10 шт. | 0.2
|  |  | Затягивание провода в проложенные трубы и короба, суммарное сечение до 6 мм2 |  | 100 м | 0
|  |  |  | Кабель силовой с медными жилами с поливинилхлоридной изоляцией в поливинилхлоридной оболочке без защитного покрова ВВГ, напряжением 1,00 Кв, число жил – 3 и сечением 1,5 мм2 | 1000 м | 0.14
|  |  | Затягивание провода в проложенные трубы и короба, суммарное сечение: до 16 мм2 |  | 100 м | 0
|  |  |  | Кабель силовой с медными жилами с поливинилхлоридной изоляцией в поливинилхлоридной оболочке без защитного покрова ВВГ, напряжением 1,00 Кв, число жил – 3 и сечением 2,5 мм2 | 1000 м | 0.22
|  |  |  | Щитки осветительные, устанавливаемые на стене: распорными дюбелями, масса щитка до 6 кг | шт | 1
|  |  |  | Щитки осветительные на 12 автом. выключ. | шт. | 1
|  |  |  | Автомат одно-, двух-, трехполюсный, устанавливаемый на конструкции: на стене или колонне, на ток до 25 А | шт | 9
|  |  |  | Выключатели автоматические «Legrand» серии DX-Standart 1Р 25А | шт. | 5
|  |  |  | Выключатели автоматические «Legrand» серии DX-Standart 1Р 16А | шт. | 4
|  |  |  | Автомат одно-, двух-, трехполюсный, устанавливаемый на конструкции: на стене или колонне, на ток до 100 А | шт | 6
|  |  |  | Выключатели автоматические: «Legrand» серии DX-Standart 1Р 32А | шт. | 4
|  |  |  | Выключатели автоматические: «Legrand» серии DX-Standart 1Р 50А | шт. | 2
Раздел 53. Наружные работы. Охранно-пожарная сигнализация
|  |  |  | Краска акриловая водно-дисперсионная фасадная | кг | 35
|  |  |  | Извещатель ИП 212: дымовой в нормальном исполнении | шт | 22
|  |  |  | Извещатель пожарный дымовой: ИП-212-69/1 | 10 шт. | 2.2
|  |  |  | ИзвещательИПР 513 | шт | 2
|  |  |  | Извещатель пожарный ручной: ИПР-513 | 10 шт. | 0.2
|  |  |  | Прибор приемно-контрольный типа ВЭРС 8ПК с к-том блока питания и АКБ | шт | 1
|  |  |  | Прибор приемно-контрольный охранно-пожарный, марка: "ВЭРС | шт. | 1
|  |  |  | Оповещатель звуковой типа "свирель" | шт | 22
|  |  |  | Извещатель охранный поверхностный, звуковой, тип "Свирель" | шт. | 22
|  |  |  | Световые настенные указатели "Выход" 12В с 1 блоком питания и АКБ | 100 шт | 0.03
|  |  |  | Указатель световой со светодиодами и аккумулятором, тип ДБО 02-1-005 | шт. | 3
|  |  |  | Короба пластмассовые: шириной до 40 мм | 100 м | 0.1
|  |  |  | Кабель-канал (короб) "Электропласт": 20x10 мм | 100 м | 0.1
|  |  |  | Провод в коробах, сечением: до 6 мм2 | 100 м | 2.2
|  |  | Линия (скрутка) из 2-3 одножильных проводов по любому основанию |  | м | 0
|  |  |  | Провод ФРЛСнг 2х0,75 | 1000 м | 0.11
|  |  |  | Провод ФРЛСнг 2х0,5 | 1000 м | 0.11
23 | Служебное помещение ПС Сивух (Дом ДЭМ ПС Дагестан ХРЭС) | 3200023
|  |  | Разборка покрытий кровель: из волнистых и полуволнистых асбестоцементных листов(шифера) |  | 100 м2 | 2.25
|  |  | Очистка чердачного помещения от строительного мусора |  | 100 т | 0.042
|  |  | Затаривание строительного мусора в мешки |  | т | 0
|  |  | Устройство дополнительной обрешетки сплошной из досок т.25мм |  | 100 м2 | 0.164
|  |  | Ремонт деревянных элементов конструкций крыш: укрепление стропильных системы доской 50х150мм |  | 100 м | 1.1
|  |  | Обработка деревянных конструкций антисептическими составами при помощи аппарата аэрозольно-капельного распыления |  | 100 м2 | 3.8
|  |  |  | Антипирен «Роса» | т | 0.0437
|  |  | Устройство пароизоляции: прокладочной в один слой |  | 100 м2 | 2.25
|  |  | Монтаж кровельного покрытия: из профилированного листа при высоте здания до 25 м |  | 100 м2 | 2.25
|  |  |  | Профнастил оцинкованный: С21-1000-0,55 | м2 | 270
|  |  | Прим. Устройство конька кровли из готовых стальных листовых материалов с углом 0,3х0,3м, оцинкованных(Смена мелких покрытий из листовой стали в кровлях металлических: разжелобков) |  | 100 м | 0.45
|  |  |  | Сталь листовая оцинкованная | т | 0.2066
|  |  | Резка стального профилированного настила |  | м реза | 50
|  |  | Заделка трещин в кирпичных стенах: цементным раствором |  | 10 м | 2.2
|  |  |  | Раствор готовый отделочный тяжелый,: цементный 1:3 | м3 | 0.044
|  |  | Ремонт штукатурки гладких фасадов по камню и бетону с земли и лесов: цементно-известковым раствором площадью отдельных мест более 5 м2 толщиной слоя до 20 мм |  | 100 м2 | 1.44
|  |  | Ремонт штукатурки гладких фасадов по камню и бетону с земли и лесов: на каждые следующие 10 мм толщины слоя добавлять к расценке 61-10-3 |  | 100 м2 | 1.44
|  |  | Разборка деревянных заполнений проемов: оконных с подоконными досками |  | 100 м2 | 0.0652
|  |  | Установка в зданиях оконных блоков из ПВХ профилей: поворотных (откидных, поворотно-откидных) с площадью проема более 2 м2 трехстворчатых, в том числе при наличии створок глухого остекления |  | 100 м2 | 0.0652
|  |  |  | Блок оконный пластиковый: с однокамерным стеклопакетом (24 мм), площадью более 2 м2 | м2 | 6.52
|  |  | Установка подоконных досок из ПВХ: в каменных стенах толщиной свыше 0,51 м |  | 100 м | 0.06
|  |  |  | Доски подоконные ПВХ, шириной: 600 мм | м | 6
|  |  | Окраска масляными составами ранее окрашенных металлических решеток и оград: без рельефа за 2 раза |  | 100 м2 | 0.13
|  |  |  | Эмаль серая | т | 0.0018
|  |  | Разборка: площадки из кирпичной кладки у входа в здание |  | м3 | 0.6
|  |  | Устройство опалубки под заливку бетонных ступеней |  | 100 м2 | 0.015
|  |  | Заливка ступеней бетоном М200 на площадке у входа в здание выс.0,15м-3шт |  | 100 м3 | 0.016
|  |  |  | Бетон | м3 | 1.632
|  |  | Армирование ступеней кладочной сеткой 100х4мм |  | т | 0.0052
|  |  |  | Кладочная сетка | т | 0.0052
|  |  | Окраска в/э фасадными красками за 2 раза ранее окрашенных фасадов: по штукатурке с земли и лесов |  | 100 м2 | 1.25
|  |  | Разработка грунта вручную под устройство отмостки |  | 100 м3 | 0.044
|  |  | Уплотнение грунта щебнем т.100мм |  | м3 | 4.4
|  |  |  | Щебень | т | 2.88
|  |  | Устройство бетонной отмостки толщ.100 мм из бетона М200 |  | 100 м3 | 0.044
|  |  |  | Бетон | м3 | 4.488
|  |  | Армирование бетонной отмостки |  | т | 0.54208
|  |  |  | Арматурная сетка | т | 0.5421
|  |  | Окраска масляными составами ранее окрашенных больших металлических поверхностей (кроме крыш): за два раза |  | 100 м2 | 0.042
|  |  |  | Эмаль серая | т | 0.0007
Раздел 54. Внутренние отделочные работы
Помещение №1 (гараж)
|  |  | Расчистка известковой побелки потолков по ребристым плитам перекрытия вручную. Прим. |  | 100 м2 | 0.6
|  |  | Расчистка известковой побелки стен вручную. Прим. |  | 100 м2 | 0.6
|  |  | Разборка оснований покрытия полов: простильных полов из доски т.30мм |  | 100 м2 | 0.09
|  |  | Разборка оснований покрытия полов: лаг |  | 100 м2 | 0.09
|  |  | Ремонт межпанельных швов потолка цементно-песчаным раствором |  | 100 м | 0.26
|  |  | Устройство покрытий: бетонных толщиной 30 мм М200 |  | 100 м2 | 0.14
|  |  |  | Бетон класс В15 (М200) | м3 | 0.4284
|  |  | Устройство покрытий: на каждые 5 мм изменения толщины покрытия добавлять или исключать к расценке 11-01-015-01 |  | 100 м2 | 0.14
|  |  |  | Бетон класс В15 (М200) | м3 | 0.9996
|  |  | Шпатлевка потолков отдельных мест |  | 100 м2 | 0.05
|  |  | Шпатлевка стен отдельных мест |  | 100 м2 | 0.12
|  |  | Окраска поливинилацетатными водоэмульсионными составами простая по штукатурке и сборным конструкциям: стен, подготовленным под окраску |  | 100 м2 | 0.6
|  |  |  | Краска водно-дисперсионная "БИРСС Интерьер-Колор", тон средний | т | 0.0312
|  |  | Окраска поливинилацетатными водоэмульсионными составами простая по штукатурке и сборным конструкциям: потолков, подготовленным под окраску |  | 100 м2 | 0.6
|  |  |  | Краска водно-дисперсионная "БИРСС Интерьер-Колор", тон светлый | т | 0.0342
|  |  | Окраска масляными составами ранее окрашенных больших металлических поверхностей (кроме крыш): за два раза мет. ворот, ригеля |  | 100 м2 | 0.22
|  |  |  | Эмаль серая | т | 0.0035
Помещение №2
|  |  | Расчистка известковой побелки стен вручную. Прим. |  | 100 м2 | 0.4
|  |  | Шпатлевка потолков отдельных мест |  | 100 м2 | 0.02
|  |  | Шпатлевка стен отдельных мест |  | 100 м2 | 0.03
|  |  | Окраска поливинилацетатными водоэмульсионными составами простая по штукатурке и сборным конструкциям: стен, подготовленным под окраску |  | 100 м2 | 0.4
|  |  |  | Краска водно-дисперсионная "БИРСС Интерьер-Колор", тон средний | т | 0.0208
|  |  | Окраска поливинилацетатными водоэмульсионными составами простая по штукатурке и сборным конструкциям: потолков, подготовленным под окраску |  | 100 м2 | 0.14
|  |  |  | Краска водно-дисперсионная "БИРСС Интерьер-Колор", тон светлый | т | 0.008
|  |  | Укладка лаг: по плитам перекрытий 50х150мм |  | 100 м2 | 0.14
|  |  | Устройство покрытий: дощатых толщиной 25 мм |  | 100 м2 | 0.14
|  |  |  | Доски 25мм | м3 | 0.37
|  |  | Устройство покрытий: из плит ОСБ т.12мм по дер. полам древесноволокнистых |  | 100 м2 | 0.14
|  |  | Устройство покрытий из линолеума на клее |  | 100 м2 | 0.14
|  |  |  | Линолеум коммерческий | м2 | 14.28
|  |  |  | Клей «Бустилат» | т | 0.007
|  |  | Устройство плинтусов поливинилхлоридных: на винтах самонарезающих |  | 100 м | 0.15
|  |  |  | Плинтуса для полов в к-те | м | 15.15
|  |  | Разборка деревянных заполнений проемов: дверных |  | 100 м2 | 0.0189
|  |  | Установка блоков в наружных и внутренних дверных проемах: в каменных стенах, площадь проема до 3 м2 |  | 100 м2 | 0.0189
|  |  |  | Блок дверной, одностворчатый | компл. | 1
|  |  | Установка и крепление наличников |  | 100 м | 0.052
|  |  |  | Наличники из древесины типа: Н-1, Н-2 размером 13х54 мм | м | 5.824
Помещение №3
|  |  | Расчистка известковой побелки стен вручную. Прим. |  | 100 м2 | 0.38
|  |  | Шпатлевка потолков отдельных мест |  | 100 м2 | 0.02
|  |  | Шпатлевка стен отдельных мест |  | 100 м2 | 0.07
|  |  | Окраска поливинилацетатными водоэмульсионными составами простая по штукатурке и сборным конструкциям: стен, подготовленным под окраску |  | 100 м2 | 0.38
|  |  |  | Краска водно-дисперсионная "БИРСС Интерьер-Колор", тон средний | т | 0.0198
|  |  | Окраска поливинилацетатными водоэмульсионными составами простая по штукатурке и сборным конструкциям: потолков, подготовленным под окраску |  | 100 м2 | 0.13
|  |  |  | Краска водно-дисперсионная "БИРСС Интерьер-Колор", тон светлый | т | 0.0074
|  |  | Укладка лаг: по плитам перекрытий 50х150мм |  | 100 м2 | 0.13
|  |  | Устройство покрытий: дощатых толщиной 25 мм |  | 100 м2 | 0.13
|  |  |  | Доски 25мм | м3 | 0.37
|  |  | Устройство покрытий: из плит ОСБ т.12мм по дер. полам |  | 100 м2 | 0.13
|  |  | Устройство покрытий из линолеума на клее |  | 100 м2 | 0.13
|  |  |  | Линолеум коммерческий | м2 | 13.26
|  |  |  | Клей «Бустилат» | т | 0.0065
|  |  | Устройство плинтусов поливинилхлоридных: на винтах самонарезающих |  | 100 м | 0.13
|  |  |  | Плинтуса для полов в к-те | м | 13.13
|  |  | Разборка деревянных заполнений проемов: дверных |  | 100 м2 | 0.0189
|  |  | Установка блоков в наружных и внутренних дверных проемах: в каменных стенах, площадь проема до 3 м2 |  | 100 м2 | 0.0189
|  |  |  | Блок дверной, одностворчатый | компл. | 1
|  |  | Установка и крепление наличников |  | 100 м | 0.052
|  |  |  | Наличники из древесины типа: Н-1, Н-2 размером 13х54 мм | м | 5.824
|  |  | Разборка оснований покрытия полов: лаг |  | 100 м2 | 0.13
|  |  | Разборка оснований покрытия полов: простильных полов |  | 100 м2 | 0.13
|  |  | Разборка покрытий полов: из линолеума |  | 100 м2 | 0.13
|  |  | Разборка плинтусов: деревянных |  | 100 м | 0.16
Помещение №4
|  |  | Расчистка известковой побелки стен вручную. Прим. |  | 100 м2 | 0.3
|  |  | Шпатлевка потолков отдельных мест |  | 100 м2 | 0.02
|  |  | Шпатлевка стен отдельных мест |  | 100 м2 | 0.12
|  |  | Окраска поливинилацетатными водоэмульсионными составами простая по штукатурке и сборным конструкциям: стен, подготовленным под окраску |  | 100 м2 | 0.3
|  |  |  | Краска водно-дисперсионная "БИРСС Интерьер-Колор", тон средний | т | 0.0156
|  |  | Окраска поливинилацетатными водоэмульсионными составами простая по штукатурке и сборным конструкциям: потолков, подготовленным под окраску |  | 100 м2 | 0.075
|  |  |  | Краска водно-дисперсионная "БИРСС Интерьер-Колор", тон светлый | т | 0.0043
|  |  | Укладка лаг: по плитам перекрытий 50х150мм |  | 100 м2 | 0.075
|  |  | Устройство покрытий: дощатых толщиной 25 мм |  | 100 м2 | 0.075
|  |  |  | Доски 25мм | м3 | 0.216
|  |  | Устройство покрытий: из плит ОСБ т.12мм по дер. полам |  | 100 м2 | 0.075
|  |  | Устройство покрытий из линолеума на клее |  | 100 м2 | 0.075
|  |  |  | Линолеум коммерческий | м2 | 7.65
|  |  |  | Клей «Бустилат» | т | 0.00375
|  |  | Устройство плинтусов поливинилхлоридных: на винтах самонарезающих |  | 100 м | 0.12
|  |  |  | Плинтуса для полов в к-те | м | 12.12
|  |  | Разборка деревянных заполнений проемов: дверных |  | 100 м2 | 0.0189
|  |  | Установка блоков в наружных и внутренних дверных проемах: в каменных стенах, площадь проема до 3 м2 |  | 100 м2 | 0.0189
|  |  |  | Блок дверной, одностворчатый | компл. | 1
|  |  | Установка и крепление наличников |  | 100 м | 0.052
|  |  |  | Наличники из древесины типа: Н-1, Н-2 размером 13х54 мм | м | 5.824
|  |  | Разборка оснований покрытия полов: лаг |  | 100 м2 | 0.075
|  |  | Разборка оснований покрытия полов: простильных полов |  | 100 м2 | 0.075
|  |  | Разборка покрытий полов: из линолеума |  | 100 м2 | 0.075
|  |  | Разборка плинтусов: деревянных |  | 100 м | 0.12
Помещение№5
|  |  | Расчистка известковой побелки стен вручную. Прим. |  | 100 м2 | 0.5
|  |  | Шпатлевка потолков отдельных мест |  | 100 м2 | 0.05
|  |  | Шпатлевка стен отдельных мест |  | 100 м2 | 0.15
|  |  | Окраска поливинилацетатными водоэмульсионными составами простая по штукатурке и сборным конструкциям: стен, подготовленным под окраску |  | 100 м2 | 0.5
|  |  |  | Краска водно-дисперсионная "БИРСС Интерьер-Колор", тон средний | т | 0.026
|  |  | Окраска поливинилацетатными водоэмульсионными составами простая по штукатурке и сборным конструкциям: потолков, подготовленным под окраску |  | 100 м2 | 0.21
|  |  |  | Краска водно-дисперсионная "БИРСС Интерьер-Колор", тон светлый | т | 0.012
|  |  | Укладка лаг: по плитам перекрытий 50х150мм |  | 100 м2 | 0.21
|  |  | Устройство покрытий: дощатых толщиной 25 мм |  | 100 м2 | 0.21
|  |  |  | Доски 25мм | м3 | 0.6048
|  |  | Устройство покрытий: из плит ОСБ т.12мм по дер. полам |  | 100 м2 | 0.21
|  |  | Устройство плинтусов поливинилхлоридных: на винтах самонарезающих |  | 100 м | 0.19
|  |  |  | Плинтуса для полов в к-те | м | 19.19
|  |  | Разборка деревянных заполнений проемов: дверных |  | 100 м2 | 0.0189
|  |  | Установка блоков в наружных и внутренних дверных проемах: в каменных стенах, площадь проема до 3 м2 |  | 100 м2 | 0.0189
|  |  |  | Блок дверной, одностворчатый | компл. | 1
|  |  | Установка и крепление наличников |  | 100 м | 0.052
|  |  |  | Наличники из древесины типа: Н-1, Н-2 размером 13х54 мм | м | 5.824
|  |  | Разборка оснований покрытия полов: лаг |  | 100 м2 | 0.21
|  |  | Разборка оснований покрытия полов: простильных полов |  | 100 м2 | 0.21
|  |  | Разборка покрытий полов: из линолеума |  | 100 м2 | 0.21
|  |  | Разборка плинтусов: деревянных |  | 100 м | 0.19
Раздел 55. Электромонтажные работы
|  |  | Снятие: светильников с потолка |  | 100 шт | 0.09
|  |  | Светильник накладной типа влагостойкий светодиодный |  | 100 шт | 0.01
|  |  |  | Светильник накладной типа влагостойкий светодиодный | шт. | 1
|  |  | Светильник отдельно устанавливаемый: на штырях с количеством ламп в светильнике до 4 |  | 100 шт | 0.11
|  |  |  | Светильник светодиодный типа Армстронг 600х600 | шт. | 11
|  |  | Снятие щитка осветительного, устанавливаемого на стене: распорными дюбелями, масса щитка до 6 кг |  | шт | 1
|  |  | Выключатель: одноклавишный неутопленного типа |  | 100 шт | 0.06
|  |  |  | Выключатель | шт. | 6
|  |  | Установка розетки штепсельной |  | 100 шт | 0.13
|  |  |  | Розетка штепсельная с заземляющим контактом | 100 шт. | 0.13
|  |  | Короба пластмассовые: шириной до 40 мм |  | 100 м | 0
|  |  |  | Кабель-канал (короб) "Электропласт": 20x10 мм | 100 м | 0
|  |  | Коробка ответвительная с предохранителем или разъединителем, или автоматом, или указателем напряжения |  | 100 шт | 0
|  |  | Кабель трех-пятижильный по установленным конструкциям и лоткам с установкой ответвительных коробок в помещениях с нормальной средой сечением жилы до 10 мм2 |  | 100 м | 2.1
|  |  | Коробка с зажимами, устанавливаемая на конструкции на стене или колонне, для кабелей или проводов сечением: до 10 мм2, с количеством зажимов до 4 |  | шт | 0
|  |  |  | Разветвительная коробка У994 | 10 шт. | 1
|  |  | Затягивание провода в проложенные трубы и короба, суммарное сечение до 6 мм2 |  | 100 м | 0
|  |  |  | Кабель силовой с медными жилами с поливинилхлоридной изоляцией в поливинилхлоридной оболочке без защитного покрова ВВГ, напряжением 1,00 Кв, число жил – 3 и сечением 1,5 мм2 | 1000 м | 0.09
|  |  | Затягивание провода в проложенные трубы и короба, суммарное сечение: до 16 мм2 |  | 100 м | 0
|  |  |  | Кабель силовой с медными жилами с поливинилхлоридной изоляцией в поливинилхлоридной оболочке без защитного покрова ВВГ, напряжением 1,00 Кв, число жил – 3 и сечением 2,5 мм2 | 1000 м | 0.12
|  |  | Щитки осветительные, устанавливаемые на стене: распорными дюбелями, масса щитка до 6 кг |  | шт | 1
|  |  |  | Щитки осветительные на 12 автом. выключ. | шт. | 1
|  |  | Автомат одно-, двух-, трехполюсный, устанавливаемый на конструкции: на стене или колонне, на ток до 25 А |  | шт | 6
|  |  |  | Выключатели автоматические «Legrand» серии DX-Standart 1Р 25А | шт. | 3
|  |  |  | Выключатели автоматические «Legrand» серии DX-Standart 1Р 16А | шт. | 3
|  |  | Автомат одно-, двух-, трехполюсный, устанавливаемый на конструкции: на стене или колонне, на ток до 100 А |  | шт | 1
|  |  |  | Выключатели автоматические: «Legrand» серии DX-Standart 1Р 32А | шт. | 1
Раздел 56. Охранно-пожарная сигнализация
|  |  | Извещатель ИП 212: дымовой в нормальном исполнении |  | шт | 10
|  |  |  | Извещатель пожарный дымовой: ИП-212-69/1 | 10 шт. | 1
|  |  | ИзвещательИПР 513 |  | шт | 2
|  |  |  | Извещатель пожарный ручной: ИПР-513 | 10 шт. | 0.2
|  |  | Прибор приемно-контрольный типа ВЭРС 8ПК с к-том блока питания и АКБ |  | шт | 1
|  |  |  | Прибор приемно-контрольный охранно-пожарный, марка: "ВЭРС | шт. | 1
|  |  | Оповещатель звуковой типа "свирель" |  | шт | 10
|  |  |  | Извещатель охранный поверхностный, звуковой, тип "Свирель" | шт. | 10
|  |  | Световые настенные указатели "Выход" 12В с 1 блоком питания и АКБ |  | 100 шт | 0.02
|  |  |  | Указатель световой со светодиодами и аккумулятором, тип ДБО 02-1-005 | шт. | 2
|  |  | Короба пластмассовые: шириной до 40 мм |  | 100 м | 0.92
|  |  |  | Кабель-канал (короб) "Электропласт": 20x10 мм | 100 м | 0.92
|  |  | Провод в коробах, сечением: до 6 мм2 |  | 100 м | 0.82
|  |  | Линия (скрутка) из 2-3 одножильных проводов по любому основанию |  | м | 0
|  |  |  | Провод ФРЛСнг 2х0,75 | 1000 м | 0.04
|  |  |  | Провод ФРЛСнг 2х0,5 | 1000 м | 0.042
Заказчик: |  |  |  | Подрядчик:
______________/ / |  |  |  | ____________________ / /