## ЛСР 17 граф
СОГЛАСОВАНО: | [11 empty] | УТВЕРЖДАЮ:
_________________ | [11 empty] | _________________
" _____ " ________________ 2017 г. | [11 empty] | "____" ______________2017 г.
(наименование стройки)
ЛОКАЛЬНЫЙ СМЕТНЫЙ РАСЧЕТ № 02-01-06
(локальная смета)
|  | на | 02-01-06 ПС Ун-Юган11010кВ мощьностью 26300кВА с заходами ВЛ-110кВ от ВЛ-110кВ Вандмтор-Картопья 1,2, ПС Ун-Юган110/10кВ мощьностью 2*6300кВА с заходами ВЛ-110кВ от ВЛ-110кВ Вандмтор-Картопья 1,2
(наименование работ и затрат, наименование объекта)
Основание:
|  |  | Сметная стоимость строительных работ _______________________________________________________________________________________________ | [5 empty] | ___________________________37,380 |  | тыс. руб.
|  |  | Средства на оплату труда _______________________________________________________________________________________________ | [5 empty] | ___________________________9,792 |  | тыс. руб.
|  |  | Сметная трудоемкость _______________________________________________________________________________________________ | [5 empty] | _______________________________________________________________________________________________798,81 |  | чел.час
Составлен(а) в текущих (прогнозных) ценах по состоянию на ______________
№ пп | Обосно- вание | Наименование | Ед. изм. | Кол. | Стоимость единицы, руб. |  |  |  | Общая стоимость, руб. |  |  |  | Т/з осн. раб.на ед. | Т/з осн. раб. Всего | Т/з мех. на ед. | Т/з мех. Всего
[5 empty] | Всего | В том числе |  |  | Всего | В том числе
[6 empty] | Осн.З/п | Эк.Маш | З/пМех |  | Осн.З/п | Эк.Маш | З/пМех
1 | 2 | 3 | 4 | 5 | 6 | 7 | 8 | 9 | 10 | 11 | 12 | 13 | 14 | 15 | 16 | 17
Раздел 1. Расчистка трассы ВЛ
1 | ФЕР01-02-099-02 Приказ Минстроя России №1039/пр от 30.12.2016 | Валка деревьев мягких пород с корня, диаметр стволов: до 20 см | 100 шт | 23,62 2362/100 | 61.29 | 61.29 |  |  | 1448 | 1448 |  |  | 6.52 | 154
2 | ФЕР01-02-101-03 Приказ Минстроя России №1039/пр от 30.12.2016 | Разделка древесины мягких пород, полученной от валки леса, диаметр стволов: до 20 см | 100 деревьев | 23,62 | 181.01 | 181.01 |  |  | 4275 | 4275 |  |  | 21.6 | 510.19
3 | ФЕР01-02-116-02 Приказ Минстроя России №1039/пр от 30.12.2016 | Сгребание срезанного или выкорчеванного кустарника и мелколесья кустарниковыми граблями на тракторе мощностью 79 кВт (108 л.с.) с перемещением до 20 м, кустарник и мелколесье: средние | га | 3.64 | 229.58 |  | 229.58 | 37.44 | 836 |  | 836 | 136 |  |  | 2.6 | 9.46
4 | ФЕР01-02-105-01 Приказ Минстроя России №1039/пр от 30.12.2016 | Корчевка пней в грунтах естественного залегания корчевателями-собирателями на тракторе мощностью 79 кВт (108 л.с.) с перемещением пней до 5 м, диаметр пней: до 24 см | 100 шт | 23,62 | 216.94 |  | 216.94 | 35.14 | 5124 |  | 5124 | 830 |  |  | 2.44 | 57.63
5 | ФЕР01-02-108-02 Приказ Минстроя России №1039/пр от 30.12.2016 | Обивка земли с выкорчеванных пней корчевателями-собирателями на тракторе мощностью 79 кВт (108 л.с.), диаметр пней: свыше до 24 см | 100 шт | 23,62 | 136.92 |  | 136.92 | 22.18 | 3234 |  | 3234 | 524 |  |  | 1.54 | 36.37
6 | ФЕР01-02-107-01 Приказ Минстроя России №1039/пр от 30.12.2016 | Засыпка ям подкоренных бульдозерами мощностью: 79 кВт (108 л.с.) | 100 шт | 23,62 | 184.23 |  | 184.23 | 31.46 | 4352 |  | 4352 | 743 |  |  | 2.33 | 55.03
7 | ФЕР01-01-036-02 Приказ Минстроя России №1039/пр от 30.12.2016 | Планировка площадей бульдозерами мощностью: 79 кВт (108 л.с.) | 1000 м2 | 36,4 3,64*10000/1000 | 19.77 |  | 19.77 | 3.38 | 720 |  | 720 | 123 |  |  | 0.25 | 9.1
Раздел 2. Захоронение порубочных остатков
8 | ФЕР01-01-002-02 Приказ Минстроя России №1039/пр от 30.12.2016 | Разработка грунта в отвал экскаваторами «драглайн» или «обратная лопата» с ковшом вместимостью: 2,5 (1,5-3) м3, группа грунтов 2 | 1000 м3 | 0,291 194*1,5/1000 | 2149.65 | 54.05 | 2095.6 | 228.15 | 626 | 16 | 610 | 66 | 6.1 | 1.78 | 16.9 | 4.92
9 | ФЕР01-01-033-04 Приказ Минстроя России №1039/пр от 30.12.2016 | Засыпка траншей и котлованов с перемещением грунта до 5 м бульдозерами мощностью: 79 кВт (108 л.с.), группа грунтов 1 | 1000 м3 | 0,291 | 276.75 |  | 276.75 | 47.25 | 81 |  | 81 | 14 |  |  | 3.5 | 1.02
10 | ФЕР01-01-036-02 Приказ Минстроя России №1039/пр от 30.12.2016 | Планировка площадей бульдозерами мощностью: 79 кВт (108 л.с.) | 1000 м2 | 0,129333 194/1,5/1000 | 19.77 |  | 19.77 | 3.38 | 3 |  | 3 |  |  |  | 0.25 | 0.03
Итого прямые затраты по смете в ценах 2001г. | [8 empty] | 20699 | 5739 | 14960 | 2436 |  | 665.97 |  | 173.56
Итого прямые затраты по смете с учетом коэффициентов к итогам | [8 empty] | 24697 | 6884 | 17813 | 2908 |  | 798.81 |  | 207.08
В том числе, справочно:
МДС35 пр.1 т.1 п.5._Производство строительных и других работ вблизи объектов, находящихся под высоким напряжением, в том числе в охранной зоне действующей воздушной линии электропередачи ОЗП=1,2; ЭМ=1,2; ЗПМ=1,2; ТЗ=1,2; ТЗМ=1,2 (Поз. 1-7) | [8 empty] | 3998 | 1145 | 2853 | 471 |  | 132.838 |  | 33.518
Накладные расходы | [8 empty] | 8264
В том числе, справочно:
84% ФОТ (от 9548) (Поз. 1-6) | [8 empty] | 8020
100% ФОТ (от 244) (Поз. 7-10) | [8 empty] | 244
Сметная прибыль | [8 empty] | 4419
В том числе, справочно:
45% ФОТ (от 9548) (Поз. 1-6) | [8 empty] | 4297
50% ФОТ (от 244) (Поз. 7-10) | [8 empty] | 122
Итоги по смете:
Земляные работы, выполняемые по другим видам работ (подготовительным, сопутствующим, укрепительным) | [8 empty] | 35440 |  |  |  |  | 797.03 |  | 190.19
Земляные работы, выполняемые механизированным способом | [8 empty] | 1940 |  |  |  |  | 1.78 |  | 16.89
Итого | [8 empty] | 37380 |  |  |  |  | 798.81 |  | 207.08
В том числе:
Машины и механизмы | [8 empty] | 17813
ФОТ | [8 empty] | 9792
Накладные расходы | [8 empty] | 8264
Сметная прибыль | [8 empty] | 4419
ВСЕГО по смете | [8 empty] | 37380 |  |  |  |  | 798.81 |  | 207.08
Составил: Ведущий инженер-сметчик Буровцева А.В.
(должность, подпись, расшифровка)
Проверил: и.о. начальника ОПИ Узбеков В.Р.
(должность, подпись, расшифровка)