## ЛСР 17 граф
СОГЛАСОВАНО: | [11 empty] | УТВЕРЖДАЮ:
_________________ | [11 empty] | _________________
" _____ " ________________ 2017 г. | [11 empty] | "____" ______________2017 г.
(наименование стройки)
ЛОКАЛЬНЫЙ СМЕТНЫЙ РАСЧЕТ № 02-01-07
(локальная смета)
|  | на | 02-01-07 ВЛ 110 кВ Лонг-Юган-Сорум для передачи электроэнергии по проводам, протяж. 41,7км, ВЛ 110 кВ Лонг-Юган-Сорум для передачи электроэнергии по проводам, протяж. 41,7км
(наименование работ и затрат, наименование объекта)
Основание:
|  |  | Сметная стоимость строительных работ _______________________________________________________________________________________________ | [5 empty] | ___________________________33,542 |  | тыс. руб.
|  |  | Средства на оплату труда _______________________________________________________________________________________________ | [5 empty] | ___________________________7,947 |  | тыс. руб.
|  |  | Сметная трудоемкость _______________________________________________________________________________________________ | [5 empty] | _______________________________________________________________________________________________579 |  | чел.час
Составлен(а) в текущих (прогнозных) ценах по состоянию на ______________
№ пп | Обосно- вание | Наименование | Ед. изм. | Кол. | Стоимость единицы, руб. |  |  |  | Общая стоимость, руб. |  |  |  | Т/з осн. раб.на ед. | Т/з осн. раб. Всего | Т/з мех. на ед. | Т/з мех. Всего
[5 empty] | Всего | В том числе |  |  | Всего | В том числе
[6 empty] | Осн.З/п | Эк.Маш | З/пМех |  | Осн.З/п | Эк.Маш | З/пМех
1 | 2 | 3 | 4 | 5 | 6 | 7 | 8 | 9 | 10 | 11 | 12 | 13 | 14 | 15 | 16 | 17
Раздел 1. Расчистка трассы ВЛ
1 | ФЕР01-02-099-02 Приказ Минстроя России №1039/пр от 30.12.2016 | Валка деревьев мягких пород с корня, диаметр стволов: до 20 см | 100 шт | 10,86 1086/100 | 61.29 | 61.29 |  |  | 666 | 666 |  |  | 6.52 | 70.81
2 | ФЕР01-02-101-03 Приказ Минстроя России №1039/пр от 30.12.2016 | Разделка древесины мягких пород, полученной от валки леса, диаметр стволов: до 20 см | 100 деревьев | 10,86 | 181.01 | 181.01 |  |  | 1966 | 1966 |  |  | 21.6 | 234.58
3 | ФЕР01-02-100-01 Приказ Минстроя России №1039/пр от 30.12.2016 | Трелевка древесины на расстояние до 300 м тракторами мощностью: 59 кВт (80 л.с.), диаметр стволов до 20 см | 100 шт | 10,86 | 848.03 | 126.98 | 721.05 | 126.09 | 9210 | 1379 | 7831 | 1369 | 16.28 | 176.8 | 9.34 | 101.43
4 | ФЕР01-02-116-02 Приказ Минстроя России №1039/пр от 30.12.2016 | Сгребание срезанного или выкорчеванного кустарника и мелколесья кустарниковыми граблями на тракторе мощностью 79 кВт (108 л.с.) с перемещением до 20 м, кустарник и мелколесье: средние | га | 2.58 | 229.58 |  | 229.58 | 37.44 | 592 |  | 592 | 97 |  |  | 2.6 | 6.71
5 | ФЕР01-02-112-02 Приказ Минстроя России №1039/пр от 30.12.2016 | Срезка кустарника и мелколесья в грунтах естественного залегания кусторезами на тракторе мощностью: 79 кВт (108 л.с.), кустарник и мелколесье средние | га | 2,58 | 184.93 |  | 184.93 | 29.95 | 477 |  | 477 | 77 |  |  | 2.08 | 5.37
6 | ФЕР01-02-105-01 Приказ Минстроя России №1039/пр от 30.12.2016 | Корчевка пней в грунтах естественного залегания корчевателями-собирателями на тракторе мощностью 79 кВт (108 л.с.) с перемещением пней до 5 м, диаметр пней: до 24 см | 100 шт | 10,86 | 216.94 |  | 216.94 | 35.14 | 2356 |  | 2356 | 382 |  |  | 2.44 | 26.5
7 | ФЕР01-02-108-02 Приказ Минстроя России №1039/пр от 30.12.2016 | Обивка земли с выкорчеванных пней корчевателями-собирателями на тракторе мощностью 79 кВт (108 л.с.), диаметр пней: свыше до 24 см | 100 шт | 10,86 | 136.92 |  | 136.92 | 22.18 | 1487 |  | 1487 | 241 |  |  | 1.54 | 16.72
8 | ФЕР01-02-107-01 Приказ Минстроя России №1039/пр от 30.12.2016 | Засыпка ям подкоренных бульдозерами мощностью: 79 кВт (108 л.с.) | 100 шт | 10,86 | 184.23 |  | 184.23 | 31.46 | 2001 |  | 2001 | 342 |  |  | 2.33 | 25.3
9 | ФЕР01-01-036-02 Приказ Минстроя России №1039/пр от 30.12.2016 | Планировка площадей бульдозерами мощностью: 79 кВт (108 л.с.) | 1000 м2 | 25,8 2,58*10000/1000 | 19.77 |  | 19.77 | 3.38 | 510 |  | 510 | 87 |  |  | 0.25 | 6.45
Раздел 2. Захоронение порубочных остатков
10 | ФЕР01-01-002-02 Приказ Минстроя России №1039/пр от 30.12.2016 | Разработка грунта в отвал экскаваторами «драглайн» или «обратная лопата» с ковшом вместимостью: 2,5 (1,5-3) м3, группа грунтов 2 | 1000 м3 | 0,06 40*1,5/1000 | 2149.65 | 54.05 | 2095.6 | 228.15 | 129 | 3 | 126 | 14 | 6.1 | 0.37 | 16.9 | 1.01
11 | ФЕР01-01-033-04 Приказ Минстроя России №1039/пр от 30.12.2016 | Засыпка траншей и котлованов с перемещением грунта до 5 м бульдозерами мощностью: 79 кВт (108 л.с.), группа грунтов 1 | 1000 м3 | 0,06 | 276.75 |  | 276.75 | 47.25 | 17 |  | 17 | 3 |  |  | 3.5 | 0.21
12 | ФЕР01-01-036-02 Приказ Минстроя России №1039/пр от 30.12.2016 | Планировка площадей бульдозерами мощностью: 79 кВт (108 л.с.) | 1000 м2 | 0,026667 40/1,5/1000 | 19.77 |  | 19.77 | 3.38 | 1 |  | 1 |  |  |  | 0.25 | 0.01
Итого прямые затраты по смете в ценах 2001г. | [8 empty] | 19412 | 4014 | 15398 | 2612 |  | 482.56 |  | 189.71
Итого прямые затраты по смете с учетом коэффициентов к итогам | [8 empty] | 23265 | 4816 | 18449 | 3131 |  | 579 |  | 227.41
В том числе, справочно:
МДС35 пр.1 т.1 п.5._Производство строительных и других работ вблизи объектов, находящихся под высоким напряжением, в том числе в охранной зоне действующей воздушной линии электропередачи ОЗП=1,2; ЭМ=1,2; ЗПМ=1,2; ТЗ=1,2; ТЗМ=1,2 (Поз. 1-9) | [8 empty] | 3853 | 802 | 3051 | 519 |  | 96.438 |  | 37.696
Накладные расходы | [8 empty] | 6695
В том числе, справочно:
84% ФОТ (от 7823) (Поз. 1-8) | [8 empty] | 6571
100% ФОТ (от 124) (Поз. 9-12) | [8 empty] | 124
Сметная прибыль | [8 empty] | 3582
В том числе, справочно:
45% ФОТ (от 7823) (Поз. 1-8) | [8 empty] | 3520
50% ФОТ (от 124) (Поз. 9-12) | [8 empty] | 62
Итоги по смете:
Земляные работы, выполняемые по другим видам работ (подготовительным, сопутствующим, укрепительным) | [8 empty] | 32597 |  |  |  |  | 578.63 |  | 218.44
Земляные работы, выполняемые механизированным способом | [8 empty] | 945 |  |  |  |  | 0.37 |  | 8.97
Итого | [8 empty] | 33542 |  |  |  |  | 579 |  | 227.41
В том числе:
Машины и механизмы | [8 empty] | 18449
ФОТ | [8 empty] | 7947
Накладные расходы | [8 empty] | 6695
Сметная прибыль | [8 empty] | 3582
ВСЕГО по смете | [8 empty] | 33542 |  |  |  |  | 579 |  | 227.41
Составил: Ведущий инженер-сметчик Буровцева А.В.
(должность, подпись, расшифровка)
Проверил: и.о. начальника ОПИ Узбеков В.Р.
(должность, подпись, расшифровка)