## ЛСР 17 граф с оборудованием
СОГЛАСОВАНО: | [11 empty] | УТВЕРЖДАЮ:
_________________ | [11 empty] | _________________
" _____ " ________________ 2014 г. | [11 empty] | "______ " _______________2014 г.
Техническое перевооружение ПС 35 кВ Мегионского РЭС ПС 35/10 кВ Новая, ПС 35/6 кВ Стройиндустриальная (замена масляных выключателей 6/10 кВ на вакуумные)
(наименование стройки)
ЛОКАЛЬНЫЙ СМЕТНЫЙ РАСЧЕТ №
(локальная смета)
|  | на | Ф 04-33-01-2017-релейная защита и автоматика ПС Новая (окончат)
(наименование работ и затрат, наименование объекта)
Основание: 04-33-01-2017-РЗ.С
|  |  | Сметная стоимость _______________________________________________________________________________________________ | [5 empty] | ___________________________805,725 |  | тыс. руб.
|  |  | монтажных работ _______________________________________________________________________________________________ | [5 empty] | _______________________________________________________________________________________________321,363 |  | тыс. руб.
|  |  | оборудования _______________________________________________________________________________________________ | [5 empty] | _______________________________________________________________________________________________484,362 |  | тыс. руб.
|  |  | Средства на оплату труда _______________________________________________________________________________________________ | [5 empty] | ___________________________95,952 |  | тыс. руб.
|  |  | Сметная трудоемкость _______________________________________________________________________________________________ | [5 empty] | _______________________________________________________________________________________________9970,36 |  | чел.час
Составлен(а) в текущих (прогнозных) ценах по состоянию на ______________
№ пп | Обосно- вание | Наименование | Ед. изм. | Кол. | Стоимость единицы, руб. |  |  |  | Общая стоимость, руб. |  |  |  |  | Т/з осн. раб.на ед. | Т/з осн. раб. Всего | Общая масса обору-дования, т
[5 empty] | Всего | В том числе |  |  | Обору- дование | Всего | В том числе
[6 empty] | Осн.З/п | Эк.Маш | З/пМех |  |  | Осн.З/п | Эк.Маш | З/пМех
1 | 2 | 3 | 4 | 5 | 6 | 7 | 8 | 9 | 10 | 11 | 12 | 13 | 14 | 15 | 16 | 17
Раздел 1. Монтажные работы
ВВ-10кВ
1 | ФЕРм11-04-008-01 Приказ Минстроя России от 30.12.2016 №1039/пр | Съемные и выдвижные блоки (модули, ячейки, ТЭЗ), масса: до 5 кг (блок микропроцессорный, комбинированный блок питания) | шт | 4 | 9.74 | 8.9 | 0.66 | 0.12 |  | 39 | 36 | 3 |  | 1.03 | 4.12
2 | ФЕРм08-01-082-01 Приказ Минстроя России от 30.12.2016 №1039/пр | Клемма с размыкателем UK 6-T | 100 шт | 0.76 | 877.15 | 452.14 | 21.09 | 2.77 |  | 667 | 344 | 16 | 2 | 47 | 35.72
3 | ФЕРм10-04-101-11 Приказ Минстроя России от 30.12.2016 №1039/пр | Колодка клеммная проходная NSYTRV22 | шт | 174 | 52.56 | 48.1 |  |  |  | 9145 | 8369 |  |  | 5 | 870
4 | ФЕРм08-02-397-01 Приказ Минстроя России от 30.12.2016 №1039/пр | Профиль перфорированный монтажный длиной 2 м (Din-рейка NS 15 UNPERF 2000мм) | 100 м | 0.08 | 582.66 | 80.46 | 94.67 | 23.33 |  | 47 | 6 | 8 | 2 | 8.56 | 0.68
5 | ФЕРм08-01-082-01 Приказ Минстроя России от 30.12.2016 №1039/пр | Фиксатор торцевой винт ширина 9,2мм NSYTRAABV35 | 100 шт | 0.24 | 877.15 | 452.14 | 21.09 | 2.77 |  | 211 | 109 | 5 | 1 | 47 | 11.28
6 | ФЕРм08-03-537-02 Приказ Минстроя России от 30.12.2016 №1039/пр | Переключатель кулачковый | шт | 20 | 48.74 | 28.29 | 2.51 | 0.26 |  | 975 | 566 | 50 | 5 | 3.01 | 60.2
7 | ФЕРм10-04-030-02 Приказ Минстроя России от 30.12.2016 №1039/пр | Дополнительная установка на пультах и панелях: реле | шт | 6 | 4.63 | 4.54 |  |  |  | 28 | 27 |  |  | 0.5 | 3 | 0.006
8 | ФЕРм08-01-081-01 Приказ Минстроя России от 30.12.2016 №1039/пр | Аппарат (кнопка, ключ управления, замок электромагнитной блокировки, звуковой сигнал, сигнальная лампа) управления и сигнализации, количество подключаемых концов: до 2 (лампа) | шт | 10 | 18.74 | 10.87 | 7.11 | 1 |  | 187 | 109 | 71 | 10 | 1.13 | 11.3
9 | ФЕРм08-03-526-01 Приказ Минстроя России от 30.12.2016 №1039/пр | Автомат одно-, двух-, трехполюсный, устанавливаемый на конструкции: на стене или колонне, на ток до 25 А | шт | 8 | 35.98 | 14.84 | 1.05 |  |  | 288 | 119 | 8 |  | 1.56 | 12.48
10 | ФЕРм08-01-082-01 Приказ Минстроя России от 30.12.2016 №1039/пр | Приставка контактная S2H11 1H0+1H3 | 100 шт | 0.08 | 877.15 | 452.14 | 21.09 | 2.77 |  | 70 | 36 | 2 |  | 47 | 3.76
11 | ФЕРм11-03-001-01 Приказ Минстроя России от 30.12.2016 №1039/пр | Приборы, устанавливаемые на металлоконструкциях, щитах и пультах, масса: до 5 кг (резистор) | шт | 4 | 6.25 | 5.16 |  |  |  | 25 | 21 |  |  | 0.52 | 2.08
КЛ-10кВ
12 | ФЕРм11-04-008-01 Приказ Минстроя России от 30.12.2016 №1039/пр | Съемные и выдвижные блоки (модули, ячейки, ТЭЗ), масса: до 5 кг (блок микропроцессорный, комбинированный блок питания) | шт | 24 | 9.74 | 8.9 | 0.66 | 0.12 |  | 234 | 214 | 16 | 3 | 1.03 | 24.72
13 | ФЕРм08-01-082-01 Приказ Минстроя России от 30.12.2016 №1039/пр | Клемма с размыкателем UK 6-T | 100 шт | 4.56 | 877.15 | 452.14 | 21.09 | 2.77 |  | 4000 | 2062 | 96 | 13 | 47 | 214.32
14 | ФЕРм10-04-101-11 Приказ Минстроя России от 30.12.2016 №1039/пр | Колодка клеммная проходная NSYTRV22 | шт | 1044 | 52.56 | 48.1 |  |  |  | 54873 | 50216 |  |  | 5 | 5220
15 | ФЕРм08-02-397-01 Приказ Минстроя России от 30.12.2016 №1039/пр | Профиль перфорированный монтажный длиной 2 м (Din-рейка NS 15 UNPERF 2000мм) | 100 м | 0.24 | 582.66 | 80.46 | 94.67 | 23.33 |  | 140 | 19 | 23 | 6 | 8.56 | 2.05
16 | ФЕРм08-01-082-01 Приказ Минстроя России от 30.12.2016 №1039/пр | Фиксатор торцевой винт ширина 9,2мм NSYTRAABV35 | 100 шт | 1.44 | 877.15 | 452.14 | 21.09 | 2.77 |  | 1263 | 651 | 30 | 4 | 47 | 67.68
17 | ФЕРм08-03-537-02 Приказ Минстроя России от 30.12.2016 №1039/пр | Переключатель кулачковый | шт | 60 | 48.74 | 28.29 | 2.51 | 0.26 |  | 2924 | 1697 | 151 | 16 | 3.01 | 180.6
18 | ФЕРм10-04-030-02 Приказ Минстроя России от 30.12.2016 №1039/пр | Дополнительная установка на пультах и панелях: реле | шт | 36 | 4.63 | 4.54 |  |  |  | 167 | 163 |  |  | 0.5 | 18 | 0.036
19 | ФЕРм08-01-081-01 Приказ Минстроя России от 30.12.2016 №1039/пр | Аппарат (кнопка, ключ управления, замок электромагнитной блокировки, звуковой сигнал, сигнальная лампа) управления и сигнализации, количество подключаемых концов: до 2 (лампа) | шт | 60 | 18.74 | 10.87 | 7.11 | 1 |  | 1124 | 652 | 427 | 60 | 1.13 | 67.8
20 | ФЕРм08-03-526-01 Приказ Минстроя России от 30.12.2016 №1039/пр | Автомат одно-, двух-, трехполюсный, устанавливаемый на конструкции: на стене или колонне, на ток до 25 А | шт | 24 | 35.98 | 14.84 | 1.05 |  |  | 864 | 356 | 25 |  | 1.56 | 37.44
21 | ФЕРм08-01-082-01 Приказ Минстроя России от 30.12.2016 №1039/пр | Приставка контактная S2H11 1H0+1H3 | 100 шт | 0.24 | 877.15 | 452.14 | 21.09 | 2.77 |  | 211 | 109 | 5 | 1 | 47 | 11.28
22 | ФЕРм11-03-001-01 Приказ Минстроя России от 30.12.2016 №1039/пр | Приборы, устанавливаемые на металлоконструкциях, щитах и пультах, масса: до 5 кг (резистор) | шт | 2 | 6.25 | 5.16 |  |  |  | 13 | 10 |  |  | 0.52 | 1.04
СВ-10кВ
23 | ФЕРм11-04-008-01 Приказ Минстроя России от 30.12.2016 №1039/пр | Съемные и выдвижные блоки (модули, ячейки, ТЭЗ), масса: до 5 кг (блок микропроцессорный, комбинированный блок питания) | шт | 2 | 9.74 | 8.9 | 0.66 | 0.12 |  | 19 | 18 | 1 |  | 1.03 | 2.06
24 | ФЕРм08-01-082-01 Приказ Минстроя России от 30.12.2016 №1039/пр | Клемма с размыкателем UK 6-T | 100 шт | 0.38 | 877.15 | 452.14 | 21.09 | 2.77 |  | 333 | 172 | 8 | 1 | 47 | 17.86
25 | ФЕРм10-04-101-11 Приказ Минстроя России от 30.12.2016 №1039/пр | Колодка клеммная проходная NSYTRV22 | шт | 87 | 52.56 | 48.1 |  |  |  | 4573 | 4185 |  |  | 5 | 435
26 | ФЕРм08-02-397-01 Приказ Минстроя России от 30.12.2016 №1039/пр | Профиль перфорированный монтажный длиной 2 м (Din-рейка NS 15 UNPERF 2000мм) | 100 м | 0.02 | 582.66 | 80.46 | 94.67 | 23.33 |  | 12 | 2 | 2 |  | 8.56 | 0.17
27 | ФЕРм08-01-082-01 Приказ Минстроя России от 30.12.2016 №1039/пр | Фиксатор торцевой винт ширина 9,2мм NSYTRAABV35 | 100 шт | 0.12 | 877.15 | 452.14 | 21.09 | 2.77 |  | 105 | 54 | 3 |  | 47 | 5.64
28 | ФЕРм08-03-537-02 Приказ Минстроя России от 30.12.2016 №1039/пр | Переключатель кулачковый | шт | 12 | 48.74 | 28.29 | 2.51 | 0.26 |  | 585 | 339 | 30 | 3 | 3.01 | 36.12
29 | ФЕРм10-04-030-02 Приказ Минстроя России от 30.12.2016 №1039/пр | Дополнительная установка на пультах и панелях: реле | шт | 3 | 4.63 | 4.54 |  |  |  | 14 | 14 |  |  | 0.5 | 1.5 | 0.003
30 | ФЕРм08-01-081-01 Приказ Минстроя России от 30.12.2016 №1039/пр | Аппарат (кнопка, ключ управления, замок электромагнитной блокировки, звуковой сигнал, сигнальная лампа) управления и сигнализации, количество подключаемых концов: до 2 (лампа) | шт | 5 | 18.74 | 10.87 | 7.11 | 1 |  | 94 | 54 | 36 | 5 | 1.13 | 5.65
31 | ФЕРм08-03-526-01 Приказ Минстроя России от 30.12.2016 №1039/пр | Автомат одно-, двух-, трехполюсный, устанавливаемый на конструкции: на стене или колонне, на ток до 25 А | шт | 4 | 35.98 | 14.84 | 1.05 |  |  | 144 | 59 | 4 |  | 1.56 | 6.24
32 | ФЕРм08-01-082-01 Приказ Минстроя России от 30.12.2016 №1039/пр | Приставка контактная S2H11 1H0+1H3 | 100 шт | 0.04 | 877.15 | 452.14 | 21.09 | 2.77 |  | 35 | 18 | 1 |  | 47 | 1.88
33 | ФЕРм11-03-001-01 Приказ Минстроя России от 30.12.2016 №1039/пр | Приборы, устанавливаемые на металлоконструкциях, щитах и пультах, масса: до 5 кг (резистор) | шт | 2 | 6.25 | 5.16 |  |  |  | 13 | 10 |  |  | 0.52 | 1.04
Итого прямые затраты по разделу в базисных ценах | [9 empty] | 83422 | 70816 | 1021 | 132 |  | 7372.71
Итого прямые затраты по разделу с учетом коэффициентов к итогам | [9 empty] | 108565 | 95602 | 1378 | 178 |  | 9953.16
В том числе, справочно:
МДС35 пр.1 т.2 п.5.1. Производство монтажных работ вблизи объектов, находящихся под высоким напряжением, в том числе в охранной зоне действующей воздушной линии электропередачи, внутри работающих ТП и РП при наличии допусков ОЗП=1,35; ЭМ=1,35; ЗПМ=1,35; ТЗ=1,35; ТЗМ=1,35 (Поз. 1, 3, 7, 12, 14, 18, 23, 25, 29, 2, 4-6, 8-10, 13, 15-17, 19-21, 24, 26-28, 30-32, 11, 22, 33) | [9 empty] | 25143 | 24786 | 357 | 46 |  | 2580.4485
Накладные расходы | [9 empty] | 93210
Сметная прибыль | [9 empty] | 62255
Итоги по разделу 1 Монтажные работы :
Монтаж радиотелевизионного и электронного оборудования | [9 empty] | 229552 |  |  |  |  | 8880.84
Электромонтажные работы на других объектах | [9 empty] | 34334 |  |  |  |  | 1066.7
Монтаж оборудования | [9 empty] | 144 |  |  |  |  | 5.62
Итого | [9 empty] | 264030 |  |  |  |  | 9953.16
В том числе:
Материалы | [9 empty] | 11585
Машины и механизмы | [9 empty] | 1378
ФОТ | [9 empty] | 95780
Накладные расходы | [9 empty] | 93210
Сметная прибыль | [9 empty] | 62255
Итого по разделу 1 Монтажные работы | [9 empty] | 264030 |  |  |  |  | 9953.16
Раздел 2. Оборудование
ВВ-10кВ
34 О | Прайс-лист | Блок микропроцессорный БМРЗ-152-2-Д-ВВ цена:131160,54/4,44/1,18 | шт | 2 | 25034.46 |  |  |  | 50069 | 50069
35 О | Прайс-лист | Комбинированный блок питания БПК-5-Т цена:38017,24/4,44/1,18 | шт | 2 | 7256.31 |  |  |  | 14513 | 14513
КЛ-10кВ
36 О | Прайс-лист | Блок микропроцессорный БМРЗ-152-2-Д-ВВ цена:131160,54/4,44/1,18 | шт | 12 | 25034.46 |  |  |  | 300414 | 300414
37 О | Прайс-лист | Комбинированный блок питания БПК-5-Т цена:38017,24/4,44/1,18 | шт | 12 | 7256.31 |  |  |  | 87076 | 87076
СВ-10кВ
38 О | Прайс-лист | Блок микропроцессорный БМРЗ-152-2-Д-ВВ цена:131160,54/4,44/1,18 | шт | 1 | 25034.46 |  |  |  | 25034 | 25034
39 О | Прайс-лист | Комбинированный блок питания БПК-5-Т цена:38017,24/4,44/1,18 | шт | 1 | 7256.31 |  |  |  | 7256 | 7256
Итого прямые затраты по разделу в базисных ценах | [9 empty] | 484362
Итоги по разделу 2 Оборудование :
Оборудование:
Итого Поз. 34-39 | [9 empty] | 484362
Итого | [9 empty] | 484362
В том числе:
Оборудование | [9 empty] | 484362
Итого по разделу 2 Оборудование | [9 empty] | 484362
Раздел 3. Материалы
ВВ-10кВ
40 | Прайс-лист И2-Пр. Минстроя России от 14.03.14 №97/пр; Пр. РСТ ХМАО от 08.05.14 №50-нп | Клемма с размыкателем UK 6-T цена:174/8,48 | шт. | 76 | 20.52 |  |  |  |  | 1560
41 | Прайс-лист И2-Пр. Минстроя России от 14.03.14 №97/пр; Пр. РСТ ХМАО от 08.05.14 №50-нп | Колодка клеммная проходная NSYTRV22 цена:35,93/8,48 | шт. | 174 | 4.24 |  |  |  |  | 738
42 | Прайс-лист И2-Пр. Минстроя России от 14.03.14 №97/пр; Пр. РСТ ХМАО от 08.05.14 №50-нп | DIN-рейка NS 15 UNPERF 2000мм цена:439,03/8,48 | шт. | 4 | 51.77 |  |  |  |  | 207
43 | Прайс-лист И2-Пр. Минстроя России от 14.03.14 №97/пр; Пр. РСТ ХМАО от 08.05.14 №50-нп | Фиксатор торцевой винт ширина 9,2мм NSYTRAABV35 цена:101,20/8,48 | шт. | 24 | 11.93 |  |  |  |  | 286
44 | Прайс-лист И2-Пр. Минстроя России от 14.03.14 №97/пр; Пр. РСТ ХМАО от 08.05.14 №50-нп прим | Переключатель кулачковый 4G16-55-U-R114 цена:1406,56/8,48/1,18 | шт. | 14 | 140.57 |  |  |  |  | 1968
45 | Прайс-лист И2-Пр. Минстроя России от 14.03.14 №97/пр; Пр. РСТ ХМАО от 08.05.14 №50-нп прим | Переключатель кулачковый 4G25-124-U-R114 цена:2720/8,48/1,18 | шт. | 2 | 271.83 |  |  |  |  | 544
46 | Прайс-лист И2-Пр. Минстроя России от 14.03.14 №97/пр; Пр. РСТ ХМАО от 08.05.14 №50-нп прим | Переключатель кулачковый 4G25-209-U-R114 цена:2852,06/8,48/1,18 | шт. | 2 | 285.02 |  |  |  |  | 570
47 | Прайс-лист И2-Пр. Минстроя России от 14.03.14 №97/пр; Пр. РСТ ХМАО от 08.05.14 №50-нп прим | Переключатель кулачковый 4G16-57-U-R114 цена:1790,06/8,48/1,18 | шт. | 2 | 178.89 |  |  |  |  | 358
48 | Прайс-лист И2-Пр. Минстроя России от 14.03.14 №97/пр; Пр. РСТ ХМАО от 08.05.14 №50-нп прим | Реле указательное ПРУ1-11 0,05А цена:490/8,48 | шт. | 6 | 57.78 |  |  |  |  | 347
49 | Прайс-лист И2-Пр. Минстроя России от 14.03.14 №97/пр; Пр. РСТ ХМАО от 08.05.14 №50-нп прим | Лампа ЛК22-ADDS-GRN-LED-220 цена:64,41/8,48 | шт. | 2 | 7.6 |  |  |  |  | 15
50 | Прайс-лист И2-Пр. Минстроя России от 14.03.14 №97/пр; Пр. РСТ ХМАО от 08.05.14 №50-нп прим | Лампа ЛК22-ADDS-RED-LED-220 цена:91,60/8,48 | шт. | 2 | 10.8 |  |  |  |  | 22
51 | Прайс-лист И2-Пр. Минстроя России от 14.03.14 №97/пр; Пр. РСТ ХМАО от 08.05.14 №50-нп прим | Лампа ЛК22-ADDS-WHI-LED-220 цена:129,79/8,48 | шт. | 6 | 15.31 |  |  |  |  | 92
52 | Прайс-лист И2-Пр. Минстроя России от 14.03.14 №97/пр; Пр. РСТ ХМАО от 08.05.14 №50-нп прим | Выключатель автоматическиий S282UC Z4 цена:3440/8,48 | шт. | 2 | 405.66 |  |  |  |  | 811
53 | Прайс-лист И2-Пр. Минстроя России от 14.03.14 №97/пр; Пр. РСТ ХМАО от 08.05.14 №50-нп прим | Выключатель автоматическиий S282UC Z6 цена:1500/8,48 | шт. | 2 | 176.89 |  |  |  |  | 354
54 | Прайс-лист И2-Пр. Минстроя России от 14.03.14 №97/пр; Пр. РСТ ХМАО от 08.05.14 №50-нп прим | Выключатель автоматическиий S282UC K2 цена:3440/8,48 | шт. | 4 | 405.66 |  |  |  |  | 1623
55 | Прайс-лист И2-Пр. Минстроя России от 14.03.14 №97/пр; Пр. РСТ ХМАО от 08.05.14 №50-нп прим | Приставка контактная S2H11 1H0+1H3 цена:268,32/8,48 | шт. | 8 | 31.64 |  |  |  |  | 253
56 | Прайс-лист | Резистор постоянный проволочный С5-35В-25 1кОм цена:260/8,48 | шт | 4 | 30.66 |  |  |  |  | 123
КЛ-10кВ
57 | Прайс-лист И2-Пр. Минстроя России от 14.03.14 №97/пр; Пр. РСТ ХМАО от 08.05.14 №50-нп | Клемма с размыкателем UK 6-T цена:174/8,48 | шт. | 456 | 20.52 |  |  |  |  | 9357
58 | Прайс-лист И2-Пр. Минстроя России от 14.03.14 №97/пр; Пр. РСТ ХМАО от 08.05.14 №50-нп | Колодка клеммная проходная NSYTRV22 цена:35,93/8,48 | шт. | 1044 | 4.24 |  |  |  |  | 4427
59 | Прайс-лист И2-Пр. Минстроя России от 14.03.14 №97/пр; Пр. РСТ ХМАО от 08.05.14 №50-нп | DIN-рейка NS 15 UNPERF 2000мм цена:439,03/8,48 | шт. | 12 | 51.77 |  |  |  |  | 621
60 | Прайс-лист И2-Пр. Минстроя России от 14.03.14 №97/пр; Пр. РСТ ХМАО от 08.05.14 №50-нп | Фиксатор торцевой винт ширина 9,2мм NSYTRAABV35 цена:101,20/8,48 | шт. | 144 | 11.93 |  |  |  |  | 1718
61 | Прайс-лист И2-Пр. Минстроя России от 14.03.14 №97/пр; Пр. РСТ ХМАО от 08.05.14 №50-нп прим | Переключатель кулачковый 4G25-124-U-R114 цена:2720/8,48/1,18 | шт. | 12 | 271.83 |  |  |  |  | 3262
62 | Прайс-лист И2-Пр. Минстроя России от 14.03.14 №97/пр; Пр. РСТ ХМАО от 08.05.14 №50-нп прим | Переключатель кулачковый 4G16-55-U-R114 цена:1406,56/8,48/1,18 | шт. | 24 | 140.57 |  |  |  |  | 3374
63 | Прайс-лист И2-Пр. Минстроя России от 14.03.14 №97/пр; Пр. РСТ ХМАО от 08.05.14 №50-нп прим | Переключатель кулачковый 4G25-209-U-R114 цена:2852,06/8,48/1,18 | шт. | 12 | 285.02 |  |  |  |  | 3420
64 | Прайс-лист И2-Пр. Минстроя России от 14.03.14 №97/пр; Пр. РСТ ХМАО от 08.05.14 №50-нп прим | Переключатель кулачковый 4G16-57-U-R114 цена:1790,06/8,48/1,18 | шт. | 12 | 178.89 |  |  |  |  | 2147
65 | Прайс-лист И2-Пр. Минстроя России от 14.03.14 №97/пр; Пр. РСТ ХМАО от 08.05.14 №50-нп прим | Реле указательное ПРУ1-11 0,05А цена:490/8,48 | шт. | 36 | 57.78 |  |  |  |  | 2080
66 | Прайс-лист И2-Пр. Минстроя России от 14.03.14 №97/пр; Пр. РСТ ХМАО от 08.05.14 №50-нп прим | Лампа ЛК22-ADDS-GRN-LED-220 цена:64,41/8,48 | шт. | 12 | 7.6 |  |  |  |  | 91
67 | Прайс-лист И2-Пр. Минстроя России от 14.03.14 №97/пр; Пр. РСТ ХМАО от 08.05.14 №50-нп прим | Лампа ЛК22-ADDS-RED-LED-220 цена:91,60/8,48 | шт. | 12 | 10.8 |  |  |  |  | 130
68 | Прайс-лист И2-Пр. Минстроя России от 14.03.14 №97/пр; Пр. РСТ ХМАО от 08.05.14 №50-нп прим | Лампа ЛК22-ADDS-WHI-LED-220 цена:129,79/8,48 | шт. | 36 | 15.31 |  |  |  |  | 551
69 | Прайс-лист И2-Пр. Минстроя России от 14.03.14 №97/пр; Пр. РСТ ХМАО от 08.05.14 №50-нп прим | Выключатель автоматическиий S282UC Z4 цена:3440/8,48 | шт. | 12 | 405.66 |  |  |  |  | 4868
70 | Прайс-лист И2-Пр. Минстроя России от 14.03.14 №97/пр; Пр. РСТ ХМАО от 08.05.14 №50-нп прим | Выключатель автоматическиий S282UC Z6 цена:1500/8,48 | шт. | 12 | 176.89 |  |  |  |  | 2123
71 | Прайс-лист И2-Пр. Минстроя России от 14.03.14 №97/пр; Пр. РСТ ХМАО от 08.05.14 №50-нп прим | Приставка контактная S2H11 1H0+1H3 цена:268,32/8,48 | шт. | 24 | 31.64 |  |  |  |  | 759
72 | Прайс-лист | Резистор постоянный проволочный С5-35В-25 1кОм цена:260/8,48 | шт | 24 | 30.66 |  |  |  |  | 736
СВ-10кВ
73 | Прайс-лист И2-Пр. Минстроя России от 14.03.14 №97/пр; Пр. РСТ ХМАО от 08.05.14 №50-нп | Клемма с размыкателем UK 6-T цена:174/8,48 | шт. | 38 | 20.52 |  |  |  |  | 780
74 | Прайс-лист И2-Пр. Минстроя России от 14.03.14 №97/пр; Пр. РСТ ХМАО от 08.05.14 №50-нп | Колодка клеммная проходная NSYTRV22 цена:35,93/8,48 | шт. | 87 | 4.24 |  |  |  |  | 369
75 | Прайс-лист И2-Пр. Минстроя России от 14.03.14 №97/пр; Пр. РСТ ХМАО от 08.05.14 №50-нп | DIN-рейка NS 15 UNPERF 2000мм цена:439,03/8,48 | шт. | 1 | 51.77 |  |  |  |  | 52
76 | Прайс-лист И2-Пр. Минстроя России от 14.03.14 №97/пр; Пр. РСТ ХМАО от 08.05.14 №50-нп | Фиксатор торцевой винт ширина 9,2мм NSYTRAABV35 цена:101,20/8,48 | шт. | 12 | 11.93 |  |  |  |  | 143
77 | Прайс-лист И2-Пр. Минстроя России от 14.03.14 №97/пр; Пр. РСТ ХМАО от 08.05.14 №50-нп прим | Переключатель кулачковый 4G25-124-U-R114 цена:2720/8,48/1,18 | шт. | 1 | 271.83 |  |  |  |  | 272
78 | Прайс-лист И2-Пр. Минстроя России от 14.03.14 №97/пр; Пр. РСТ ХМАО от 08.05.14 №50-нп прим | Переключатель кулачковый 4G16-55-U-R114 цена:1406,56/8,48/1,18 | шт. | 7 | 165.87 |  |  |  |  | 1161
79 | Прайс-лист И2-Пр. Минстроя России от 14.03.14 №97/пр; Пр. РСТ ХМАО от 08.05.14 №50-нп прим | Переключатель кулачковый 4G25-209-U-R114 цена:2852,06/8,48/1,18 | шт. | 1 | 336.33 |  |  |  |  | 336
80 | Прайс-лист И2-Пр. Минстроя России от 14.03.14 №97/пр; Пр. РСТ ХМАО от 08.05.14 №50-нп прим | Переключатель кулачковый 4G16-57-U-R114 цена:1790,06/8,48/1,18 | шт. | 1 | 211.09 |  |  |  |  | 211
81 | Прайс-лист И2-Пр. Минстроя России от 14.03.14 №97/пр; Пр. РСТ ХМАО от 08.05.14 №50-нп прим | Переключатель кулачковый 4G16-69-U-R114 цена:2499,24/8,48/1,18 | шт. | 1 | 294.72 |  |  |  |  | 295
82 | Прайс-лист И2-Пр. Минстроя России от 14.03.14 №97/пр; Пр. РСТ ХМАО от 08.05.14 №50-нп прим | Переключатель кулачковый 4G16-71-U-R114 цена:3946,62/8,48/1,18 | шт. | 1 | 394.41 |  |  |  |  | 394
83 | Прайс-лист И2-Пр. Минстроя России от 14.03.14 №97/пр; Пр. РСТ ХМАО от 08.05.14 №50-нп прим | Реле указательное ПРУ1-11 0,05А цена:490/8,48 | шт. | 3 | 57.78 |  |  |  |  | 173
84 | Прайс-лист И2-Пр. Минстроя России от 14.03.14 №97/пр; Пр. РСТ ХМАО от 08.05.14 №50-нп прим | Лампа ЛК22-ADDS-GRN-LED-220 цена:64,41/8,48 | шт. | 1 | 7.6 |  |  |  |  | 8
85 | Прайс-лист И2-Пр. Минстроя России от 14.03.14 №97/пр; Пр. РСТ ХМАО от 08.05.14 №50-нп прим | Лампа ЛК22-ADDS-RED-LED-220 цена:91,60/8,48 | шт. | 1 | 10.8 |  |  |  |  | 11
86 | Прайс-лист И2-Пр. Минстроя России от 14.03.14 №97/пр; Пр. РСТ ХМАО от 08.05.14 №50-нп прим | Лампа ЛК22-ADDS-WHI-LED-220 цена:129,79/8,48 | шт. | 1 | 15.31 |  |  |  |  | 15
87 | Прайс-лист И2-Пр. Минстроя России от 14.03.14 №97/пр; Пр. РСТ ХМАО от 08.05.14 №50-нп прим | Лампа ЛК22-ADDS-YEL-LED-220 цена:91.60/8,48 | шт. | 2 | 10.8 |  |  |  |  | 22
88 | Прайс-лист И2-Пр. Минстроя России от 14.03.14 №97/пр; Пр. РСТ ХМАО от 08.05.14 №50-нп прим | Выключатель автоматическиий S282UC Z4 цена:3440/8,48 | шт. | 1 | 405.66 |  |  |  |  | 406
89 | Прайс-лист И2-Пр. Минстроя России от 14.03.14 №97/пр; Пр. РСТ ХМАО от 08.05.14 №50-нп прим | Выключатель автоматическиий S282UC Z6 цена:1500/8,48 | шт. | 1 | 176.89 |  |  |  |  | 177
90 | Прайс-лист И2-Пр. Минстроя России от 14.03.14 №97/пр; Пр. РСТ ХМАО от 08.05.14 №50-нп прим | Выключатель автоматическиий S282UC K2 цена:3440/8,48 | шт. | 2 | 405.66 |  |  |  |  | 811
91 | Прайс-лист И2-Пр. Минстроя России от 14.03.14 №97/пр; Пр. РСТ ХМАО от 08.05.14 №50-нп прим | Приставка контактная S2H11 1H0+1H3 цена:268,32/8,48 | шт. | 4 | 31.64 |  |  |  |  | 127
92 | Прайс-лист | Резистор постоянный проволочный С5-35В-25 1кОм цена:260/8,48 | шт | 2 | 30.66 |  |  |  |  | 61
Итого прямые затраты по разделу в базисных ценах | [9 empty] | 55359
Итоги по разделу 3 Материалы :
Материалы для монтажных работ:
Итого Поз. 40-92 | [9 empty] | 55359
Итого | [9 empty] | 55359
В том числе:
Материалы | [9 empty] | 55359
Итого по разделу 3 Материалы | [9 empty] | 55359
Раздел 4. Кабельное хозяйство. Вторичные соединения.
93 | ФЕРм08-02-147-01 Приказ Минстроя России от 30.12.2016 №1039/пр | Демонтаж кабеля (демонтаж ОЗП=0,3; ЭМ=0,3 к расх.; ЗПМ=0,3; МАТ=0 к расх.; ТЗ=0,3; ТЗМ=0,3) | 100 м | 0.1 | 40.35 | 26.93 | 13.42 | 1.51 |  | 4 | 3 | 1 |  | 2.799 | 0.28
94 | ФССЦпг-01-01-01-045 Приказ Минстроя России от 30.12.2016 №1039/пр | Погрузо-разгрузочные работы при автомобильных перевозках: Погрузка прочих материалов, деталей (с использованием погрузчика) | 1 т груза | 0.021 | 17.95 |  | 17.95
95 | ФССЦпг-03-21-01-011 Приказ Минстроя России от 30.12.2016 №1039/пр | Перевозка грузов автомобилями-самосвалами грузоподъемностью 10 т работающих вне карьера на расстояние: I класс груза до 11 км | 1 т груза | 0.021 | 11.81 |  | 11.81
96 | ФЕРм08-02-147-01 Приказ Минстроя России от 30.12.2016 №1039/пр | Кабель до 35 кВ по установленным конструкциям и лоткам с креплением на поворотах и в конце трассы, масса 1 м кабеля: до 1 кг | 100 м | 1.13 | 163.93 | 89.75 | 44.74 | 5.02 |  | 185 | 101 | 51 | 6 | 9.33 | 10.54
97 | ФССЦ-21.1.08.03-0693 Приказ Минстроя России от 30.12.2016 №1039/пр | Кабели контрольные с медными жилами с поливинилхлоридной изоляцией, не распространяющие горение, с низким дымо- и газовыделением марки: КВВГЭнг-LS, с числом жил - 4 и сечением 1,5 мм2 | 1000 м | 0.00714 | 8958.61 |  |  |  |  | 64
98 | ФССЦ-21.1.08.03-0706 Приказ Минстроя России от 30.12.2016 №1039/пр | Кабели контрольные с медными жилами с поливинилхлоридной изоляцией, не распространяющие горение, с низким дымо- и газовыделением марки: КВВГЭнг-LS, с числом жил - 7 и сечением 1,5 мм2 | 1000 м | 0.108 | 12572.15 |  |  |  |  | 1358
99 | ФЕРм08-02-144-01 Приказ Минстроя России от 30.12.2016 №1039/пр | Присоединение к зажимам жил проводов или кабелей сечением: до 2,5 мм2 | 100 шт | 0.2 | 94.2 | 92.35 |  |  |  | 19 | 18 |  |  | 9.6 | 1.92
Итого прямые затраты по разделу в базисных ценах | [9 empty] | 1630 | 122 | 52 | 6 |  | 12.74
Итого прямые затраты по разделу с учетом коэффициентов к итогам | [9 empty] | 1691 | 165 | 70 | 8 |  | 17.2
В том числе, справочно:
МДС35 пр.1 т.2 п.5.1. Производство монтажных работ вблизи объектов, находящихся под высоким напряжением, в том числе в охранной зоне действующей воздушной линии электропередачи, внутри работающих ТП и РП при наличии допусков ОЗП=1,35; ЭМ=1,35; ЗПМ=1,35; ТЗ=1,35; ТЗМ=1,35 (Поз. 93, 96, 99) | [9 empty] | 61 | 43 | 18 | 2 |  | 4.459
Накладные расходы | [9 empty] | 173
Сметная прибыль | [9 empty] | 112
Итоги по разделу 4 Кабельное хозяйство. Вторичные соединения. :
Итого Строительные работы
Итого Монтажные работы | [9 empty] | 1976 |  |  |  |  | 17.2
Итого | [9 empty] | 1976 |  |  |  |  | 17.2
В том числе:
Материалы | [9 empty] | 1456
Машины и механизмы | [9 empty] | 70
ФОТ | [9 empty] | 173
Накладные расходы | [9 empty] | 173
Сметная прибыль | [9 empty] | 112
Итого по разделу 4 Кабельное хозяйство. Вторичные соединения. | [9 empty] | 1976 |  |  |  |  | 17.2
ИТОГИ ПО СМЕТЕ:
Итого прямые затраты по смете в базисных ценах | [9 empty] | 624773 | 70938 | 1073 | 138 |  | 7385.45
Итого прямые затраты по смете с учетом коэффициентов к итогам | [9 empty] | 649977 | 95766 | 1449 | 186 |  | 9970.36
В том числе, справочно:
МДС35 пр.1 т.2 п.5.1. Производство монтажных работ вблизи объектов, находящихся под высоким напряжением, в том числе в охранной зоне действующей воздушной линии электропередачи, внутри работающих ТП и РП при наличии допусков ОЗП=1,35; ЭМ=1,35; ЗПМ=1,35; ТЗ=1,35; ТЗМ=1,35 (Поз. 1, 3, 7, 12, 14, 18, 23, 25, 29, 2, 4-6, 8-10, 13, 15-17, 19-21, 24, 26-28, 30-32, 93, 96, 99, 11, 22, 33) | [9 empty] | 25204 | 24828 | 376 | 48 |  | 2584.9075
Накладные расходы | [9 empty] | 93382
Сметная прибыль | [9 empty] | 62366
Итоги по смете:
Итого Строительные работы
Итого Монтажные работы | [9 empty] | 321363 |  |  |  |  | 9970.36
Итого Оборудование | [9 empty] | 484362
Итого | [9 empty] | 805725 |  |  |  |  | 9970.36
В том числе:
Материалы | [9 empty] | 68400
Машины и механизмы | [9 empty] | 1449
ФОТ | [9 empty] | 95952
Оборудование | [9 empty] | 484362
Накладные расходы | [9 empty] | 93382
Сметная прибыль | [9 empty] | 62366
ВСЕГО по смете | [9 empty] | 805725 |  |  |  |  | 9970.36
Составил: ___________________________Г.А. Кузнецова
(должность, подпись, расшифровка)
Проверил: ___________________________
(должность, подпись, расшифровка)